## ANEXO 1
ANEXO 1
REQUERIMIENTO CONSOLIDADO, CLAVE, DESCRIPCIÓN AMPLIA Y
DETALLADA PARA GRUPOS 060.- MATERIAL DE CURACIÓN, 070.- MATERIAL
RADIOLÓGICO Y 080 MATERIAL DE LABORATORIO
GPO | GEN | ESP | DIF | VAR | DESCRIPCION | PRESENTACION |  |  | PMR | CANTIDAD TOTAL CONSOLIDADO | TIPO CONTRATO IMSS | SE REQUIERE MUESTRA
[6 empty] | UNI | CANT | TIPO
060 | 016 | 0261 | 12 | 01 | ACEITES HIDROSOLUBLES. PARA LUBRICAR Y PREVENIR EL DETERIORO DEL INSTRUMENTAL. QUIRURGICO. INCLUYE: ENVASE CON ATOMIZADOR PARA APLICACION. ENVASE CON 240 ML A 4 LITROS. | ENV | 1 | ENV | 437.29 | 2652 | ABIERTO
060 | 034 | 0186 | 01 | 01 | AGUJA DE ACERO INOXIDABLE, PARA BIOPSIA A TRAVES DEL TRANSDUCTOR DE ULTRASONIDO INTRACAVITARIO, CALIBRE 18 G., LONGITUD 20 CM. REUSABLE. CONSUMIBLE DE LA PISTOLA PARA LA TOMA DE BIOPSIA CLAVE 531 925 0089. | PZA | 1 | PZA | 289.1 | 3692 | ABIERTO
060 | 034 | 0228 | 01 | 01 | AGUJA DE ACERO INOXIDABLE, PARA BIOPSIA A TRAVES DEL TRANSDUCTOR DE ULTRASONIDO INTRACAVITARIO, CALIBRE 14 G., LONGITUD 10 CM. REUSABLE. CONSUMIBLE DE LA PISTOLA PARA LA TOMA DE BIOPSIA CLAVE 531 925 0089. | PZA | 1 | PZA | 289.08 | 1807 | ABIERTO
060 | 040 | 0303 | 14 | 01 | AGUJAS PARA RAQUIANESTESIA O PUNCION LUMBAR. CON MANDRIL. DESECHABLES ESTERILES. LONGITUD. 7.5 A 8.8 CM CALIBRE. 20 G. | PZA | 1 | PZA | 27.98 | 5901 | CERRADO
060 | 040 | 0535 | 02 | 01 | AGUJAS TIPO: HUBER, ANGULADA A 90 GRADOS, DE ACERO INOXIDABLE, PARA UTILIZARSE CON LAS CLAVES 060.303.0123 Y 060.167.8782. LONGITUD. 19.1 MM CALIBRE. 22 G. | PZA | 1 | PZA | 50.76 | 3240 | CERRADO
060 | 040 | 0543 | 04 | 01 | AGUJAS PARA RAQUIANESTESIA O BLOQUEO SUBARACNOIDEO. DE ACERO INOXIDABLE, PUNTA TIPO LAPIZ, CONECTOR ROSCADO LUER LOCK HEMBRA TRANSLUCIDO Y MANDRIL CON BOTON INDICADOR; SIN DEPOSITO O CON DEPOSITO DE 0.2 ML EN PABELLON PARA LIQUIDO CEFALORRAQUIDEO. ESTERIL | PZA | 1 | PZA | 16.57 | 499536 | ABIERTO
060 | 040 | 0790 | 02 | 01 | AGUJAS PARA BIOPSIA DE HUESO. REESTERILIZABLE. TIPO: JAMSHIDI. LONGITUD. 10 CM CALIBRE. 11 G. | PZA | 1 | PZA | 434.74 | 900 | ABIERTO
060 | 040 | 0840 | 01 | 01 | AGUJAS PARA BIOPSIA, DESECHABLE. TIPO: TRUCUT. LONGITUD. 20 CM CALIBRE. 18 G. | PZA | 1 | PZA | 102.87 | 1088 | CERRADO
060 | 040 | 0857 | 01 | 01 | AGUJAS TIPO: HUBER, ANGULADA A 90 GRADOS DE ACERO INOXIDABLE, PARA UTILIZARSE CON LAS CLAVES 060.303.0123 Y 060.167.8782. LONGITUD. 31.8 MM CALIBRE. 22 G. | PZA | 1 | PZA | 42.02 | 4885 | CERRADO
060 | 040 | 0865 | 02 | 01 | AGUJAS TIPO: HUBER, ANGULADA A 90 GRADOS DE ACERO INOXIDABLE, PARA UTILIZARSE CON LAS CLAVES 060.303.0123 Y 060.167.8782. LONGITUD. 19.1 MM CALIBRE. 20 G. | PZA | 1 | PZA | 41.16 | 18954 | ABIERTO
060 | 040 | 0881 | 02 | 01 | AGUJAS TIPO: HUBER, ANGULADA A 90 GRADOS DE ACERO INOXIDABLE, PARA UTILIZARSE CON LAS CLAVES 060.303.0123 Y 060.167.8782. LONGITUD.19.1 MM CALIBRE. 19 G. | PZA | 1 | PZA | 72.32 | 2791 | ABIERTO
060 | 040 | 3711 | 12 | 01 | AGUJAS HIPODERMICA CON PABELLON LUER-LOCK HEMBRA DE PLASTICO, DESECHABLES. LONGITUD. 32 MM CALIBRE 20 G. | ENV | 100 | PZA | 18.82 | 800904 | ABIERTO
060 | 040 | 3729 | 11 | 01 | AGUJAS HIPODERMICA CON PABELLON LUER-LOCK HEMBRA, DE PLASTICO, DESECHABLE, LONGITUD 38 MM CALIBRE 20 G. | ENV | 100 | PZA | 18.24 | 846687 | ABIERTO
060 | 040 | 3745 | 11 | 01 | AGUJAS HIPODERMICA CON PABELLON LUER-LOCK HEMBRA, DE PLASTICO, DESECHABLE, CAL. 21 G Y DE LONG 32 MM. | ENV | 100 | PZA | 18.83 | 112421 | CERRADO
060 | 040 | 3760 | 11 | 01 | AGUJAS HIPODERMICA CON PABELLON LUER-LOCK HEMBRA, DE PLASTICO, DESECHABLE LONGITUD 16 MM CALIBRE. 25 G. | ENV | 100 | PZA | 18.85 | 222741 | ABIERTO
060 | 040 | 3786 | 11 | 01 | AGUJAS HIPODERMICA CON PABELLON LUER-LOCK HEMBRA, DE PLASTICO, DESECHABLE. LONGITUD 32 MM CALIBRE 22 G. | CJA | 100 | PZA | 18.83 | 353168 | ABIERTO
060 | 040 | 7605 | 11 | 01 | AGUJAS PARA BIOPSIA, DESECHABLES. TIPO: TRUCUT. LONGITUD.15.20 CM CALIBRE. 14 G. | PZA | 1 | PZA | 107.61 | 2984 | CERRADO
060 | 040 | 7613 | 11 | 01 | AGUJAS PARA BIOPSIA, DESECHABLES. TIPO: TRUCUT. LONGITUD. 9.65 CM CALIBRE. 14 G. | PZA | 1 | PZA | 139.55 | 986 | CERRADO
060 | 040 | 8041 | 12 | 01 | AGUJAS DENTAL. TIPO CARPULE. DESECHABLE. LONGITUD. 20-25 MM CALIBRE. 30 G TAMA¥O. CORTA. | ENV | 100 | PZA | 74.64 | 19515 | ABIERTO
060 | 040 | 8058 | 11 | 01 | AGUJAS DENTAL .TIPO CARPULE. DESECHABLE. LUNGITUD. 25-42 MM CALIBRE. 27 G TAMA¥O. LARGA. | ENV | 100 | PZA | 71.76 | 5761 | CERRADO
060 | 040 | 9007 | 07 | 01 | AGUJAS PARA RAQUIANESTESIA O BLOQUEO SUBARACNOIDEO. DE ACERO INOXIDABLE, PUNTA TIPO LAPIZ, CONECTOR ROSCADO LUER HEMBRA TRANSLUCIDO Y MANDRIL CON BOTON. INDICADOR; SIN DEPOSITO O CON DEPOSITO DE 0.2ML EN PABELLON PARA LIQUIDO CEFALORRAQUIDEO. ESTERIL Y DE | PZA | 1 | PZA | 16.32 | 116754 | ABIERTO
060 | 040 | 9049 | 02 | 01 | AGUJAS PARA BIOPSIA, REESTERILIZABLE. TIPO: OSGOOD. LONGITUD. 3.3 CM CALIBRE. 16 G. | PZA | 1 | PZA | 107.91 | 1000 | CERRADO
060 | 064 | 0064 | 11 | 01 | ALEACIONES PARA AMALGAMA DENTAL EN TABLETAS DE FASE DISPERSA. COMPOSICION: PLATA 68.0 - 72.0%. ESTA¥O 15.0 (0.38875 G POR TABLETA) - 21%, COBRE 10.5 - 15.0%. MERCURIO 3.0% MAXIMO. ZINC 2.0% MAXIMO. | ENV | 80 | TAB | 460.08 | 2096 | ABIERTO
060 | 064 | 0106 | 05 | 01 | ALEACION PARA AMALGAMA DEN--TAL EN POLVO DE FASE DISPER-SA, COMPOSICION PORCENT UAL:PLATA 68 A 72, ESTA\O 15 A21, COBRE 10.5 A 15, MERCURIO 3 MAXIMO, ZINC 2 MAXIMOFRASCO 30 A 31.1 G. | FCO | 1 | FCO | 432.17 | 20329 | ABIERTO
060 | 066 | 0500 | 11 | 01 | FLUORURO DE SODIO PARA PREVENCION DE CARIES.ACIDULADO AL 2%. EN GEL DE SABOR. | ENV | 480 | ML. | 7.22 | 224848 | ABIERTO
060 | 066 | 0872 | 06 | 01 | DETERGENTE ENZIMATICO, CON ACTIVIDAD PROTEOLITICA. CONCENTRADO, PARA UTILIZARSE EN INSTRUMENTAL Y EQUIPO MEDICO. LIQUIDO: FRASCO CON 1 A 5 LITROS, DOSIFICADOR INTEGRADO O CON CAPACIDAD PARA INTEGRAR EL DOSIFICADOR. ENVASE CON 6 FRASCOS O 12 FRASCOS DE 1 L (LA CANTIDAD Y PMR PARA ESTA CLAVE CORRESPONDE A LITROS PREPARADOS) | ENV | 1 | ENV | 0.44 | 31601431 | ABIERTO
060 | 066 | 0880 | 04 | 01 | DESINFECTANTES. SOLUCION CONCENTRADA ESTERILIZANTE EN FRIO DEL 8 AL 12.5% DE GLUTARALDEHIDO, PARA PREPARAR UNA DILUCION DE USO FINAL DEL 2 AL 3.5%. PARA UTILIZARSE EN INSTRUMENTAL TERMOSENSIBLE LIMPIO Y SIN MATERIAL ORGANICO. FRASCO CON UN LITRO Y DOSIFIC | ENV | 6 | FCO | 286.9 | 35827 | ABIERTO
060 | 066 | 0922 | 05 | 01 | ANTISEPTICOS. SOLUCION QUE CONTIENE YODOFORO O YODOPOVACRILEX (0.7% DE YODO LIBRE), ALCOHOL ISOPROPILICO AL 74% Y UN POLIMERO QUE FORMA SOBRE LA PIEL UNA PELICULA. CONTIENE: DOS HISOPOS, UN APLICADOR PLASTICO Y UNA AMPOLLETA O TUBO CON 26 ML DE SOLUCION. | EST | 1 | EST | 139.35 | 248555 | ABIERTO
060 | 066 | 0930 | 04 | 01 | DETERGENTE O LIMPIADOR POLIENZIMATICO NO IONICO O CATIONICO, A BASE DE ALCOHOL ISOPROPILICO O DERIVADOS DEL AMONIO CUATERNARIO, CON PH QUE ASEGURE EL EFECTO OPTIMO DE LAS ENZIMAS. PARA USO MANUAL Y/O LAVADORA AUTOMATICA. ENVASE CON 1 A 5 L. DE SOLUCION CO | ENV | 1 | ENV | 457 | 13572 | ABIERTO
060 | 066 | 0971 | 01 | 01 | DETERGENTE O LIMPIADOR MULTIENZIMATICO COMPUESTO DE CLORURO DE DODECIL O DIDECIL DIMETILAMONIO, PH QUE ASEGURE LA ACCION OPTIMA DE LAS ENZIMAS, ACTIVO EN TODO TIPO DE AGUA, NO CORROSIVO. SOBRE CON 20 A 25 GRAMOS. ENVASE DESDE 10 A 100 SOBRES. | ENV | 1 | ENV | 117.58 | 26985 | ABIERTO
060 | 066 | 0989 | 04 | 01 | GLUTARALDEHIDO AL 2% ACTIVADO, DE COLOR VERDE, LISTO PARA SU USO, CON EFECTIVIDAD DE 30 DIAS CON O SIN TIRAS REACTIVAS COMO TESTIGO DE CONCENTRACION, PARA VALIDAR SU EFECTIVIDAD. ENVASE CON 1 A 5 LITROS. | ENV | 1 | ENV | 423.65 | 6027 | ABIERTO
060 | 066 | 0997 | 02 | 01 | ANTISEPTICOS. SOLUCION ANTISEPTICA Y DESINFECTANTE DE CLORURO DE SODIO Y CLORO ACTIVO. SOLUCION AL 50%. ENVASE CON 250 ML A 5 LITROS. | ENV | 1 | ENV | 110.9 | 1817 | CERRADO
060 | 066 | 1011 | 02 | 01 | ANTISEPTICOS. SOLUCION ANTISEPTICA CON GLUCONATO DE CLORHEXIDINA DE 0.5 AL 1%, ALCOHOL ETILICO O ISOPROPILICO ENTRE 60-80%, Y AGENTES EMOLIENTES. COMO COMPLEMENTO PARA EL LAVADO QUIRURGICO Y MEDICO; NO REQUIERE DE ENJUAGUE, CEPILLADO NI SECADO. CON DISPEN | ENV | 500 | ML. | 242.31 | 60938 | ABIERTO
060 | 066 | 1052 | 02 | 01 | ANTISEPTICOS .SOLUCION CON GLUCONATO DE CLORHEXIDINA AL 2% P/V EN ALCOHOL ISOPROPILICO AL 70% CON TINTA NARANJA O ROSA CONTIENE: 3 ML. ESTERIL Y DESECHABLE ENVASE. | ENV | 1 | ENV | 19.27 | 261883 | ABIERTO
060 | 066 | 1060 | 01 | 01 | ANTISEPTICOS .SOLUCION CON GLUCONATO DE CLORHEXIDINA AL 2% P/V EN ALCOHOL ISOPROPILICO AL 70% CON TINTA NARANJA O ROSA CONTIENE: 26 ML. ESTERIL Y DESECHABLE. ENVASE. | ENV | 1 | ENV | 134.84 | 150112 | ABIERTO
060 | 088 | 0017 | 12 | 01 | APOSITOS, TRANSPARENTE, MICROPOROSO, AUTOADHERIBLE, ESTERILES Y DESECHABLES. MEDIDAS: 7.0 A 8.5 X 5.08 A 6.0 CM. | ENV | 50 | PZA | 45.01 | 383339 | ABIERTO
060 | 088 | 0025 | 14 | 01 | APOSITOS, TRANSPARENTE, MICROPOROSO, AUTOADHERIBLES, ESTERILES Y DESECHABLES. MEDIDAS: 10.0 CM A 10.16 X 12.0 A 14.0 CM. | ENV | 50 | PZA | 100.99 | 179725 | ABIERTO
060 | 088 | 0504 | 11 | 01 | APOSITOS CON PETROLATO, DE 10 X 10 CM, ENVASE INDIVIDUAL. | PZA | 1 | PZA | 5.34 | 611478 | ABIERTO
060 | 088 | 0652 | 02 | 01 | APOSITOS HIDROCOLOIDES, PARA EL TRATAMIENTO DE HERIDAS, EXTRA DELGADO, AUTOADHERIBLE. ESTERIL. TAMA¥O: DE 10.0 CM +/- 0.6 X 10.0 CM +/- 0.6 | PZA | 1 | PZA | 18.09 | 78124 | ABIERTO
060 | 088 | 0660 | 02 | 01 | APOSITOS HIDROCOLOIDES CON BORDES AUTOADHERIBLES, CON O SIN CAPA EXTERNA DE ESPUMA DE POLIURETANO O CLORURO DE POLIVINILO, CON GROSOR MINIMO DE 2 MM. ESTERIL. TAMANO: DE 15.0 CM +/- 3.0 CM X 16.0 CM +/- 4.0 CM. | PZA | 1 | PZA | 40.48 | 51713 | ABIERTO
060 | 088 | 0678 | 02 | 01 | APOSITOS HIDROCOLOIDE, PARA EL TRATAMIENTO DE HERIDAS. ESTERIL. TAMANO: DE 15 A 21 CM X 15 A 21 CM | PZA | 1 | PZA | 40.48 | 54872 | ABIERTO
060 | 088 | 0686 | 01 | 01 | APOSITOS ABSORBENTE A BASE DE ALGINATO DE CALCIO Y SODIO DE ORIGEN NATURAL.. ESTERIL. TAMANO: DE 9.0 CM +/- 2.0 CM X 10.0 CM +/- 2.0 CM. | PZA | 1 | PZA | 10.42 | 8540 | CERRADO
060 | 088 | 0694 | 01 | 01 | APOSITOS ABSORBENTE A BASE DE ALGINATO DE CALCIO Y SODIO DE ORIGEN NATURAL. ESTERIL. TAMANO: DE 10.0 CM +/- 2.0 CM X 20.0 CM +/- 2.0 CM. | PZA | 1 | PZA | 99.4 | 7040 | CERRADO
060 | 088 | 0827 | 01 | 01 | APOSITOS. CON BARRERA ANTIMICROBIANA. ESTERIL Y DESECHABLE. 10 CM X 10 CM A 20 CM. | ENV | 12 | PZA | 1009.8 | 2757 | ABIERTO
060 | 088 | 0835 | 01 | 01 | APOSITOS. CON BARRERA ANTIMICROBIANA. ESTERIL Y DESECHABLE 40 CM X 20 CM A 40 CM. | ENV | 6 | PZA | 3835.92 | 2693 | ABIERTO
060 | 111 | 0208 | 10 | 01 | BARNIZ DE COPAL PARA REVESTIMIENTO DE CAVIDADES, FRASCOCON 15 ML Y FRASCO CON D ISOLVENTE DE 15 ML. | JGO | 1 | JGO | 45.56 | 4685 | CERRADO
060 | 125 | 0038 | 03 | 01 | BOLSAS PARA ALIMENTACION PARENTERAL PEDIATRICA, DE 500 ML, DE ETILVINIL ACETATO, CON BURETA DE 150 ML GRADUADA PARA LLENADO DE LA BOLSA EN VOLUMENES PRECISOS CON CAPSULA DE INYECCION PARA MEDICAMENTOS, CON CONEXION LUER LOCK PARA EL SISTEMA DE LLENADO, CO | PZA | 1 | PZA | 50.66 | 102709 | ABIERTO
060 | 125 | 0582 | 11 | 01 | BOLSAS PARA ILEOSTOMIA O COLOSTOMIA. TAMANO ADULTO. AUTOADHERIBLE, DE PLASTICO, GRADO MEDICO, SUAVE, TRANSPARENTE, A PRUEBA DE OLOR, DRENABLE, EN FORMA DE BOTELLA DE 30 X 15 CM, ABIERTA EN SU PARTE MAS ANGOSTA, CON CUELLO, ANCHO 6 A 9 CM Y LARGO 3.0 A 6.2 | PZA | 10 | PZA | 103.15 | 330565 | ABIERTO | X
060 | 125 | 0590 | 11 | 01 | BOLSAS PARA ILEOSTOMIA O COLOSTOMIA, EQUIPO COMPUESTO DE: CUATRO BOLSAS DE PLASTICO, GRADO MEDICO, SUAVE, TRANSPARENTE, A PRUEBA DE OLOR, DRENABLES, EN FORMA BOTELLA DE 30 X 15 CM ABIERTA EN SU PARTE MAS ANGOSTA CON CUELLO, ANCHO 6 A 9 CM Y LARGO 3.0 A 6. | EQP | 1 | EQP | 63.19 | 102587 | ABIERTO | X
060 | 125 | 1861 | 13 | 01 | BOLSA DE PAPEL GRADO MEDICO, CON POROSIDAD CONTROLADA, HIDROFUGO, PARA ESTERILIZAR CON GAS O VAPOR. CON O SIN TRATAMIENTO ANTIBACTERIANO, CON REACTIVO QUIMICO IMPRESO Y PELICULA PLASTICA TRANSPARENTE, TERMOSOLDABLE DE: 7.5 X 28 CM. | ENV | 1000 | PZA | 466.79 | 1132 | CERRADO
060 | 125 | 1879 | 11 | 01 | BOLSAS PARA RECOLECCION DE ORINA. RECTANGULAR, ELABORADA A BASE DE CLORURO DE POLIVINILO CON GRADUACIONES CADA 100 ML Y LECTURA CADA 200 ML. SISTEMA CERRADO. CAPACIDAD 2000 ML. | PZA | 1 | PZA | 7.4 | 2211573 | ABIERTO
060 | 125 | 1887 | 13 | 01 | BOLSA DE PAPEL GRADO MEDICO, CON POROSIDAD CONTROLADA, HIDROFUGO, PARA ESTERILIZAR CON GAS O VAPOR. CON O SIN TRATAMIENTO ANTIBACTERIANO, CON REACTIVO QUIMICO IMPRESO Y PELICULA PLASTICA TRANSPARENTE, TERMOSOLDABLE DE: 10.0 X 42 CM. | ENV | 1000 | PZA | 931.05 | 1033 | CERRADO
060 | 125 | 1895 | 13 | 01 | BOLSA DE PAPEL GRADO MEDICO, CON POROSIDAD CONTROLADA, HIDROFUGO, PARA ESTERILIZAR CON GAS O VAPOR. CON O SIN TRATAMIENTO ANTIBACTERIANO, CON REACTIVO QUIMICO IMPRESO Y PELICULA PLASTICA TRANSPARENTE, TERMOSOLDABLE DE: 25 X 36 CM. | ENV | 1000 | PZA | 1823.21 | 1271 | ABIERTO
060 | 125 | 1929 | 13 | 01 | BOLSA DE PAPEL GRADO MEDICO, CON POROSIDAD CONTROLADA, HIDROFUGO, PARA ESTERILIZAR CON GAS O VAPOR. CON O SIN TRATAMIENTO ANTIBACTERIANO, CON REACTIVO QUIMICO IMPRESO Y PELICULA PLASTICA TRANSPARENTE, TERMOSOLDABLE DE: 40 X 58 CM. | ENV | 250 | PZA | 1273.13 | 1577 | ABIERTO
060 | 125 | 1937 | 14 | 01 | BOLSA DE PAPEL GRADO MEDICO, CON POROSIDAD CONTROLADA, HIDROFUGO, PARA ESTERILIZAR CON GAS O VAPOR. CON O SIN TRATAMIENTO ANTIBACTERIANO, CON REACTIVO QUIMICO IMPRESO Y PELICULA PLASTICA TRANSPARENTE, TERMOSOLDABLE DE: 7.5 X 58.0 CM. | ENV | 1000 | PZA | 946.19 | 553 | ABIERTO
060 | 125 | 1945 | 13 | 01 | BOLSA DE PAPEL GRADO MEDICO, CON POROSIDAD CONTROLADA, HIDROFUGO, PARA ESTERILIZAR CON GAS O VAPOR. CON O SIN TRATAMIENTO ANTIBACTERIANO, CON REACTIVO QUIMICO IMPRESO Y PELICULA PLASTICA TRANSPARENTE, TERMOSOLDABLE DE: 30 X 51 CM. | ENV | 500 | PZA | 1627.12 | 1371 | ABIERTO
060 | 125 | 1960 | 13 | 01 | BOLSA DE PAPEL GRADO MEDICO, CON POROSIDAD CONTROLADA, HIDROFUGO, PARA ESTERILIZAR CON GAS O VAPOR. CON O SIN TRATAMIENTO ANTIBACTERIANO, CON REACTIVO QUIMICO IMPRESO Y PELICULA PLASTICA TRANSPARENTE, TERMOSOLDABLE DE: 20 X 42 CM. | ENV | 1000 | PZA | 1711.9 | 1968 | ABIERTO
060 | 125 | 2653 | 13 | 01 | BOLSA DE PAPEL GRADO MEDICO. PARA ESTERILIZAR EN GAS O VAPOR. CON O SIN TRATAMIENTO ANTIBACTERIANO; CON REACTIVO QUIMICO IMPRESO Y SISTEMA DE APERTURA. MEDIDAS. 7.5 X 23.0 X 4.0 CM. | ENV | 1000 | PZA | 278.98 | 70597 | ABIERTO
060 | 125 | 2679 | 13 | 01 | BOLSA DE PAPEL GRADO MEDICO. PARA ESTERILIZAR EN GAS O VAPOR. CON O SIN TRATAMIENTO ANTIBACTERIANO; CON REACTIVO QUIMICO IMPRESO Y SISTEMA DE APERTURA. MEDIDAS. DE 12.0 X 26.0 X 4.0 CM. | ENV | 1000 | PZA | 494.9 | 59188 | ABIERTO
060 | 125 | 2695 | 12 | 01 | BOLSA DE PAPEL GRADO MEDICO. PARA ESTERILIZAR EN GAS O VAPOR. CON O SIN TRATAMIENTO ANTIBACTERIANO; CON REACTIVO QUIMICO IMPRESO Y SISTEMA DE APERTURA. MEDIDAS: 14.O X 33.0 X 4.5 CM (CON CARTERA INTEGRADA DE 25 X 30 CM). | ENV | 1000 | PZA | 1143.37 | 4029 | ABIERTO
060 | 125 | 2760 | 13 | 01 | BOLSA DE PAPEL GRADO MEDICO. PARA ESTERILIZAR CON GAS O VAPOR. CON O SIN TRATAMIENTO ANTIBACTERIANO; CON REACTIVO QUIMICO IMPRESO Y SISTEMA DE APERTURA. MEDIDAS: 6.0 X 18.0 X 3.0 CM. | ENV | 1000 | PZA | 265.78 | 18069 | ABIERTO
060 | 125 | 2828 | 14 | 01 | BOLSA PARA ESTERILIZACION CON GAS O VAPOR. MEDIDAS: 9.0 X 12.5 X 5.0 CM. | ENV | 1000 | PZA | 252.14 | 16107 | ABIERTO
060 | 125 | 2836 | 11 | 01 | BOLSA DE PAPEL GRADO MEDICO. PARA ESTERILIZAR EN GAS O VAPOR. CON O SIN TRATAMIENTO ANTIBACTERIANO; CON REACTIVO QUIMICO IMPRESO Y SISTEMA DE APERTURA. MEDIDAS: 25 X 38 X 8 CM. PRESENTACION: ENVASE CON 250 A 500 PIEZAS | ENV | 250 | PZA | 299.92 | 93402 | ABIERTO
060 | 125 | 2844 | 13 | 01 | BOLSA DE PAPEL GRADO MEDICO. PARA ESTERILIZAR, CON GAS O VAPOR. CON O SIN TRATAMIENTO ANTIBACTERIANO. CON REACTIVO QUIMICO IMPRESO Y SISTEMA DE APERTURA. MEDIDAS: 32 X 62 X 12 CM. | ENV | 250 | PZA | 928.42 | 18826 | ABIERTO
060 | 125 | 2877 | 13 | 01 | BOLSA DE PAPEL GRADO MEDICO. PARA ESTERILIZAR, CON GAS O VAPOR. CON O SIN TRATAMIENTO ANTIBACTERIANO. CON REACTIVO QUIMICO IMPRESO Y SISTEMA DE APERTURA. MEDIDAS: 18 X 33 X 6 CM. | ENV | 1000 | PZA | 860.51 | 20050 | ABIERTO
060 | 125 | 3545 | 12 | 01 | BOLSAS PARA ALIMENTACION PARENTERAL PARA ADULTO DE 3 L ESTERIL ATOXICA, DE ETIL VINIL ACETATO, CON CAPSULA DE INYECCIÓN PARA MEDICAMENTOS CON CONEXION LUER LOCK PARA EL SISTEMA DE LLENADO, CON PINZA PARA SELLADO HERMETICO, CON ESCALA DE MEDICION CADA 100 | PZA | 1 | PZA | 43.18 | 146903 | ABIERTO
060 | 125 | 3776 | 01 | 01 | BOLSAS PARA ILEOSTOMIA O COLOSTOMIA. TAMANO INFANTIL. AUTOADHERIBLE, DE PLASTICO GRADO MEDICO, SUAVE, TRANSPARENTE, A PRUEBA DE OLOR, DRENABLE, EN FORMA DE BOTELLA DE 23 X 13 CM, ABIERTA EN SU PARTE MAS ANGOSTA, CON CUELLO ANCHO 5 A 6 CM Y LARGO 3 A 5 CM, | ENV | 10 | PZA | 123.74 | 2264 | CERRADO
060 | 125 | 3925 | 01 | 01 | BOLSAS PARA ALIMENTACION PARENTERAL, NEONATAL, DE 250 ML, ESTERIL, DE ETILVINIL ACETATO, CON ESCALA DE MEDICION CADA 50 ML, SISTEMA DE LLENADO, SITIO DE INYECCION, SISTEMA OBTURADOR Y ASA PARA COLGAR. | PZA | 1 | PZA | 65.92 | 41827 | ABIERTO
060 | 155 | 0155 | 13 | 01 | CAMPOS QUIRURGICOS DE INCISION SIN IODOPOVIDONA. COMPUESTO DE UNA PELICULA IMPERMEABLE; DE POLIESTER O POLIURETANO TRANSPARENTE, CON ADHESIVO GRADO MEDICO AUTOADHERIBLES, HIPOALERGENICO. MEDIDAS 15 A 28 CM X 28 A 45 CM. SE INCLUYEN MEDIDAS INTERMEDIAS ESTERILES Y DESECHABLES EN EMPAQUE INDIVIDUAL. ENVASE CON 10 PIEZAS. LAS MEDIDAS LAS SELECCIONARA LA UNIDAD MEDICA DE ACUERDO A SUS NECESIDADES. | ENV | 10 | PZA | 33.87 | 10026 | CERRADO | X
060 | 155 | 0304 | 13 | 01 | CAMPOS QUIRURGICOS DE INCISION SIN IODOPOVIDONA. COMPUESTO DE UNA PELICULA IMPERMEABLE; DE POLIESTER O POLIURETANO TRANSPARENTE, CON ADHESIVO GRADO MEDICO AUTOADHERIBLES, HIPOALERGENICO. MEDIDAS 35 A 45 CM X 55 A 82 CM. SE INCLUYEN MEDIDAS INTERMEDIAS ESTERILES Y DESECHABLES EN EMPAQUE INDIVIDUAL. ENVASE CON 10 PIEZAS. LAS MEDIDAS LAS SELECCIONARA LA UNIDAD MEDICA DE ACUERDO A SUS NECESIDADES. | ENV | 10 | PZA | 37.79 | 8350 | CERRADO | X
060 | 165 | 0047 | 03 | 01 | CATETERES. CATETER PARA EXTRACCION DE CALCULOS DE VIAS BILIARES, CON TRIPLE LUMEN, CALIBRE DE 7 A 8.8 FR, CON PUNTA DISTAL DE 5 FR Y 200 A 210 CM DE LONGITUD. ESTERIL Y DESECHABLE. BALON: 3.0 ML. LAS MEDIDAS DEL CATETER SERAN SELECCIONADAS DE ACUERDO A LA | PZA | 1 | PZA | 1286.63 | 507 | ABIERTO
060 | 165 | 0054 | 02 | 01 | CATETERES. CATETER PARA EXTRACCION DE CALCULOS DE VIAS BILIARES, CON TRIPLE LUMEN, CALIBRE DE 7 A 8.8 FR, CON PUNTA DISTAL DE 5 FR Y 200 A 210 CM DE LONGITUD. ESTERIL Y DESECHABLE. BALON: 4.0 A 4.3 ML. LAS MEDIDAS DEL CATETER SERAN SELECCIONADAS DE ACUERD | PZA | 1 | PZA | 1704.78 | 312 | ABIERTO
060 | 165 | 0740 | 02 | 01 | CATETER VENOSO, SUBCUTANEO, IMPLANTABLE, CONTIENE; UN CONTENEDOR METALICO DE TITANIO CON MEMBRANA DE SILICON PARA PUNCIONAR Y UN CATETER DE ELASTOMERO DE SILICON, PARA LA ADMINISTRACION DE BOLO O INFUSION CONTINUA. ESTERIL Y DESECHABLE. CALIBRE. 7 FR. | PZA | 1 | PZA | 2316.87 | 571 | ABIERTO
060 | 165 | 0757 | 02 | 01 | CATETER VENOSO, SUBCUTANEO, IMPLANTABLE, CONTIENE; UN CONTENEDOR METALICO DE TITANIO CON MEMBRANA DE SILICON PARA PUNCIONAR Y UN CATETER DE ELASTOMERO DE SILICON, PARA LA ADMINISTRACION DE BOLO O INFUSION CONTINUA. ESTERIL Y DESECHABLE. CALIBRE. 9 FR. | PZA | 1 | PZA | 2316.79 | 1443 | ABIERTO
060 | 165 | 0864 | 01 | 01 | CATETER PARA DRENAJE TORACICO. CON INTRODUCTOR Y MARCA RADIOPACA. ESTERIL Y DESECHABLE CALIBRE 12.0 FR | PZA | 1 | PZA | 217.89 | 316 | CERRADO
060 | 166 | 0244 | 02 | 01 | TUBOS ENDOTRAQUEALES, SIN GLOBO. DE CLORURO DE POLIVINILO TRANSPARENTE, GRADUADOS, CON MARCA RADIOPACA, ESTERILES Y DESECHABLES CALIBRE 16 FR. | PZA | 1 | PZA | 5.17 | 24877 | CERRADO
060 | 166 | 0251 | 02 | 01 | TUBOS ENDOTRAQUEALES, SIN GLOBO. DE CLORURO DE POLIVINILO TRANSPARENTE, GRADUADOS, CON MARCA RADIOPACA, ESTERILES Y DESECHABLES CALIBRE 18 FR. | PZA | 1 | PZA | 5.14 | 21155 | CERRADO
060 | 166 | 0269 | 02 | 01 | TUBOS ENDOTRAQUEALES, SIN GLOBO. DE CLORURO DE POLIVINILO TRANSPARENTE, GRADUADOS, CON MARCA RADIOPACA, ESTERILES Y DESECHABLES CALIBRE 20 FR. | PZA | 1 | PZA | 4.75 | 13501 | CERRADO
060 | 166 | 0558 | 01 | 01 | CANULAS PARA ASPIRACION MANUAL ENDOUTERINA, DE POLIETILENO FLEXIBLE, ESTERIL, DESECHABLE. DIAMETRO. 4 MM COLOR. AMARILLO. | PZA | 1 | PZA | 91.78 | 683 | CERRADO
060 | 166 | 0566 | 01 | 01 | CANULAS PARA ASPIRACION MANUAL ENDOUTERINA, DE POLIETILENO FLEXIBLE, ESTERIL, DESECHABLE. DIAMETRO. 5 MM COLOR. VERDE. | PZA | 1 | PZA | 91.78 | 714 | CERRADO
060 | 166 | 0574 | 01 | 01 | CANULAS PARA ASPIRACION MANUAL ENDOUTERINA, DE POLIETILENO FLEXIBLE, ESTERIL, DESECHABLE. DIAMETRO.65 MM COLOR. AZUL. | PZA | 1 | PZA | 91.78 | 618 | CERRADO
060 | 166 | 0582 | 01 | 01 | CANULAS PARA ASPIRACION MANUAL ENDOUTERINA, DE POLIETILENO FLEXIBLE, ESTERIL, DESECHABLE. DIAMETRO. 7 MM COLOR. CAFE CLARO. | PZA | 1 | PZA | 91.78 | 1609 | CERRADO
060 | 166 | 0590 | 01 | 01 | CANULAS PARA ASPIRACION MANUAL ENDOUTERINA, DE POLIETILENO FLEXIBLE, ESTERIL, DESECHABLE. DIAMETRO. 8 MM COLOR. MARFIL. | PZA | 1 | PZA | 93.02 | 1414 | CERRADO
060 | 166 | 0608 | 01 | 01 | CANULAS PARA ASPIRACION MANUAL ENDOUTERINA, DE POLIETILENO FLEXIBLE, ESTERIL, DESECHABLE. DIAMETRO. 9 MM COLOR. CAFE OBSCURO. | PZA | 1 | PZA | 93.02 | 1837 | CERRADO
060 | 166 | 0616 | 01 | 01 | CANULAS PARA ASPIRACION MANUAL ENDOUTERINA, DE POLIETILENO FLEXIBLE, ESTERIL, DESECHABLE. DIAMETRO. 10 MM COLOR. VERDE SECO. | PZA | 1 | PZA | 93.02 | 489 | CERRADO
060 | 166 | 0624 | 01 | 01 | CANULAS PARA ASPIRACION MANUAL ENDOUTERINA, DE POLIETILENO FLEXIBLE, ESTERIL, DESECHABLE. DIAMETRO. 12 MM COLOR. AZUL OBSCURO. | PZA | 1 | PZA | 93.02 | 497 | CERRADO
060 | 166 | 1523 | 01 | 01 | CATETERES URETERAL DOBLE "J" DE POLIURETANO, RADIOPACO, LONGITUD 24 CM. CALIBRE 5 FR. (REPUESTO DE LA CLAVE 060.345.0586). | PZA | 1 | PZA | 444.82 | 947 | CERRADO
060 | 166 | 1531 | 01 | 01 | CATETER URETERAL DOBLE "J" DE POLIURETANO, RADIOPACO, LONGITUD 26 CM. CALIBRE 5 FR.(ACCESORIO DE LA CLAVE 060.345.0594). | PZA | 1 | PZA | 469.76 | 254 | CERRADO
060 | 166 | 1549 | 01 | 01 | CATETERES URETERAL DOBLE "J" DE POLIURETANO, RADIOPACO, LONGITUD 24 CM. CALIBRE 6 FR. (REPUESTO DE LA CLAVE 060 345.0743). | PZA | 1 | PZA | 299.25 | 909 | ABIERTO
060 | 166 | 1911 | 03 | 01 | CATETER VENOSO CENTRAL, CALIBRE 5 FR Y 13 CM DE LONGITUD, DE POLIURETANO O SILICON, RADIOPACO, ESTERIL Y DESECHABLE, CON DOS LUMENES INTERNOS, CALIBRES 18 G Y 20 G, CON PUNTA FLEXIBLE, CON AGUJA CALIBRE 20 G, CON CATETER INTRODUCTOR CALIBRE 20 G, SOBRE UN | PZA | 1 | PZA | 212.85 | 13475 | ABIERTO | X
060 | 167 | 0458 | 06 | 01 | CANULAS OROFARINGEAS. DE PLASTICO TRANSPARENTE. O TRANSLUCIDO TIPO: GUEDEL/BERMAN. TAMAÑO: 0. LONGITUD: 50 MM. | PZA | 1 | PZA | 5.31 | 9809 | CERRADO
060 | 167 | 0466 | 05 | 01 | CANULAS OROFARINGEAS. DE PLASTICO TRANSPARENTE. O TRANSLUCIDO TIPO: GUEDEL/BERMAN. TAMAÑO: 2. LONGITUD: 70 MM. | PZA | 1 | PZA | 5.39 | 18858 | CERRADO
060 | 167 | 0482 | 04 | 01 | CANULAS OROFARINGEAS. DE PLASTICO TRANSPARENTE. O TRANSLUCIDO TIPO: GUEDEL/BERMAN. TAMA#O: 4. LONGITUD: 90 MM. | PZA | 1 | PZA | 6.21 | 116879 | CERRADO
060 | 167 | 0680 | 04 | 01 | CANULAS OROFARINGEAS. DE PLASTICO TRANSPARENTE. O TRANSLUCIDO TIPO: GUEDEL/BERMAN. TAMA¥O: 6. LONGITUD: 110 MM. | PZA | 1 | PZA | 6.92 | 30862 | CERRADO
060 | 167 | 0789 | 11 | 01 | CATETERES PARA CATETERISMO VENOSO CENTRAL, RADIOPACO, ESTERIL Y DESECHABLE DE POLIURETANO, QUE PERMITA RETIRAR LA AGUJA Y EL MANDRIL UNA VEZ INSTALADO, LONGITUD 60 A 70 CM, CAL 16 G, CON AGUJA DE 3.5 A 6.5 CM DE LARGO, DE PARED DELGADA CALIBRE 14 G, CON M | PZA | 1 | PZA | 30.15 | 21854 | CERRADO | X
060 | 167 | 0862 | 01 | 01 | CANULAS PARA TRAQUEOSTOMIA. CONSTAN DE CIERRE ROTATORIO CON TUBO INTERIOR INTERCAMBIABLE, TUBO EXTERIOR, PILOTO Y TUBO INTERIOR CON VALVULA TUCKER, DE PLATA. TIPO: JACKSON. CALIBRE: 6. | PZA | 1 | PZA | 298.69 | 297 | CERRADO
060 | 167 | 0888 | 01 | 01 | CANULAS PARA TRAQUEOSTOMIA. CONSTAN DE CIERRE ROTATORIO CON TUBO INTERIOR INTERCAMBIABLE, TUBO EXTERIOR, PILOTO Y TUBO INTERIOR CON VALVULA TUCKER, DE PLATA. TIPO: JACKSON. CALIBRE: 7. | PZA | 1 | PZA | 268.29 | 1050 | CERRADO
060 | 167 | 0904 | 01 | 01 | CANULAS PARA TRAQUEOSTOMIA. CONSTAN DE CIERRE ROTATORIO CON TUBO INTERIOR INTERCAMBIABLE, TUBO EXTERIOR, PILOTO Y TUBO INTERIOR CON VALVULA TUCKER, DE PLATA. TIPO: JACKSON. CALIBRE: 8. | PZA | 1 | PZA | 406.46 | 503 | CERRADO
060 | 167 | 2181 | 11 | 01 | CATETERES PARA REGISTRO DE PRESION VENOSA, DE AURICULA DERECHA, PRESION ARTERIAL SISTEMICA Y PULMONAR. DE PLASTICO, CON BALON DE FLOTACION, CON TERMISTOR PARA MEDIR EL GASTO CARDIACO POR TERMODILUCION. TIPO: SWANZ GANZ. LONGITUD. 110 CM CALIBRE. 7 FR AURI | PZA | 1 | PZA | 486.06 | 923 | ABIERTO
060 | 167 | 3304 | 12 | 01 | CANULAS OROFARINGEAS. DE PLASTICO TRANSPARENTE. O TRANSLUCIDO TIPO: GUEDEL/BERMAN. TAMAÑO: 00. LONGITUD: 40 MM. | PZA | 1 | PZA | 6.46 | 11868 | CERRADO
060 | 167 | 3312 | 12 | 01 | CANULAS OROFARINGEAS. DE PLASTICO TRANSPARENTE. O TRANSLUCIDO TIPO: GUEDEL/BERMAN. TAMA#O: 1. LONGITUD: 60 MM. | PZA | 1 | PZA | 6.06 | 23339 | CERRADO
060 | 167 | 3320 | 12 | 01 | CANULAS OROFARINGEAS. DE PLASTICO TRANSPARENTE. O TRANSLUCIDO TIPO: GUEDEL/BERMAN. TAMA#O: 3. LONGITUD: 80 MM. | PZA | 1 | PZA | 6.66 | 78977 | CERRADO
060 | 167 | 3346 | 07 | 01 | CANULAS OROFARINGEAS. DE PLASTICO TRANSPARENTE. O TRANSLUCIDO TIPO: GUEDEL/BERMAN. TAMA¥O: 5. LONGITUD: 100 MM. | PZA | 1 | PZA | 6.59 | 108340 | CERRADO
060 | 167 | 3726 | 11 | 01 | CANULAS PARA DRENAJE TORACICO CON MARCA RADIOPACA LONGITUD 45 CM. CALIBRE 28 FR. | PZA | 1 | PZA | 36.51 | 3383 | CERRADO
060 | 167 | 5010 | 11 | 01 | CATETERES PARA SUMINISTRO DE OXIGENO. CON TUBO DE CONEXION Y CANULA NASAL. DE PLASTICO, CON DIAMETRO INTERNO DE 2 MM. LONGITUD. 180 CM. | PZA | 1 | PZA | 2.54 | 3281283 | ABIERTO
060 | 167 | 6638 | 12 | 01 | CATETERES PARA VASOS UMBILICALES. RADIOPACOS, DE CLORURO DE POLIVINILO, O POLIURETANO. ESTERILES Y DESECHABLES. LONGITUD: 35 A 38 CM. CALIBRE: 3.5 FR. CON ACOTACIONES A 5, 10 Y 15 CM.. | PZA | 1 | PZA | 22.72 | 25468 | CERRADO
060 | 167 | 6646 | 12 | 01 | CATETERES PARA VASOS UMBILICALES. RADIOPACOS, DE CLORURO DE POLIVINILO, O POLIURETANO. ESTERILES Y DESECHABLES. LONGITUD: 35 A 38 CM. CALIBRE: 5.0 FR. CON ACOTACIONES A 5, 10 Y 15 CM. | PZA | 1 | PZA | 23.75 | 24372 | CERRADO
060 | 167 | 7974 | 11 | 01 | CATETER PARA NEUMOTORAX CON VALVULA DE HEIMLICH CON AGUJA 18 G CALIBRE 8 FR. | PZA | 1 | PZA | 282.84 | 1424 | ABIERTO
060 | 167 | 8204 | 11 | 01 | TUBOS. ENDOTRAQUEALES DE PLASTICO GRADO MEDICO, TRANSPARENTE, CON GLOBO Y ESPIRAL DE ALAMBRE, CON BALON Y CONECTOR, OPACO A LOS RAYOS X. ESTERIL.ONGITUD. 28-30 CM CALIBRE 30 FR. | PZA | 1 | PZA | 68.21 | 2778 | ABIERTO
060 | 167 | 8220 | 11 | 01 | TUBOS ENDOTRAQUEALES, SIN GLOBO. DE ELASTOMERO DE SILICON TRANSPARENTE, GRADUADOS, CON MARCA RADIOPACA, ESTERILES Y DESECHABLES CALIBRE. (FR). 8 | PZA | 1 | PZA | 11.92 | 10832 | CERRADO
060 | 167 | 8238 | 11 | 01 | TUBOS ENDOTRAQUEALES, SIN GLOBO. DE ELASTOMERO DE SILICON TRANSPARENTE, GRADUADOS, CON MARCA RADIOPACA, ESTERILES Y DESECHABLES CALIBRE. (FR). 10 | PZA | 1 | PZA | 11.67 | 29133 | CERRADO
060 | 167 | 8766 | 11 | 01 | SONDAS PARA NUTRICION ENTERAL, DE POLIURETANO, RADIOPACA, CON PUNTA DE TUNGSTENO DE 3 G POR 114.3 CM CON GUIA METALICA, BOLSA DE PLASTICO Y UNA SONDA POR BOLSA. ESTERIL. 10 FR. | BSA | 1 | BSA | 242.23 | 732 | CERRADO
060 | 167 | 8774 | 11 | 01 | SONOTRODOS PARA NUTRICION ENTERAL, DE POLIURETANO, RADIOPACA, CON PUNTA DE TUNGSTENO DE 3 G POR 114.3 CM CON GUIA METALICA, BOLSA DE PLASTICO Y UNA SONDA POR BOLSA. ESTERIL. 12 FR. | BSA | 1 | BSA | 242.23 | 1540 | ABIERTO
060 | 167 | 8782 | 02 | 01 | CATETER VENOSO, SUBCUTANEO, IMPLANTABLE, CONTIENE; UN CONTENEDOR METALICO DE TITANIO CON MEMBRANA DE SILICON PARA PUNCIONAR Y UN CATETER DE ELASTOMERO DE SILICON, PARA LA ADMINISTRACION DE BOLO O INFUSION CONTINUA. ESTERIL Y DESECHABLE. CALIBRE. 5 FR. | PZA | 1 | PZA | 2316.87 | 593 | ABIERTO
060 | 168 | 1356 | 11 | 01 | TUBOS ENDOTRAQUEALES. DE PLASTICO GRADO MEDICO, CON MARCA RADIOPACA, ESTERILES, DESECHABLES, CON GLOBO DE ALTO VOLUMEN Y BAJA PRESION, INCLUYE UNA VALVULA, UN CONECTOR Y UNA ESCALA EN MM PARA DETERMINAR LA PROFUNDIDAD DE LA COLOCACION DEL TUBO. CON ORIFI | PZA | 1 | PZA | 15.47 | 24751 | CERRADO | X
060 | 168 | 1430 | 11 | 01 | TUBOS ENDOTRAQUEALES, DE PLASTICO GRADO MEDICO, TRANSPARENTE, CON GLOBO Y ESPIRAL DE ALAMBRE, CON BALON Y CONECTOR, OPACO A LOS RAYOS X, ESTERIL. LONGITUD. 32 - 36 CM CALIBRE 32 FR. | PZA | 1 | PZA | 80.07 | 10704 | ABIERTO
060 | 168 | 1455 | 11 | 01 | TUBOS ENDOTRAQUEALES, SIN GLOBO, DE ELASTOMERO DE SILICON, TRANSPARENTE, GRADUADO, CON MARCA RADIOPACA, ESTERIL Y DESECHABLE, CALIBRE. (FR). 12. | PZA | 1 | PZA | 20.04 | 13708 | CERRADO
060 | 168 | 1844 | 11 | 01 | TUBOS ENDOTRAQUEALES, DE PLASTICO GRADO MEDICO, TRANSPARENTE, CON GLOBO Y ESPIRAL DE ALAMBRE, CON BALON Y CONECTOR, OPACO A LOS RAYOS X, ESTERIL. LONGITUD. 32 - 36 CM CALIBRE 34 FR. | PZA | 1 | PZA | 87.54 | 3328 | CERRADO
060 | 168 | 1893 | 11 | 01 | TUBOS ENDOTRAQUEALES, DE PLASTICO GRADO MEDICO, TRANSPARENTE, CON GLOBO Y ESPIRAL DE ALAMBRE, CON BALON Y CONECTOR, OPACO A LOS RAYOS X, ESTERIL. LONGITUD. 32 - 36 CM CALIBRE 36 FR | PZA | 1 | PZA | 87.54 | 2050 | CERRADO
060 | 168 | 1943 | 11 | 01 | TUBOS ENDOTRAQUEALES, DE PLASTICO GRADO MEDICO, TRANSPARENTE, CON GLOBO Y ESPIRAL DE ALAMBRE, CON BALON Y CONECTOR, OPACO A LOS RAYOS X, ESTERIL. LONGITUD. 32 - 36 CM CALIBRE 38 FR. | PZA | 1 | PZA | 120.55 | 723 | CERRADO
060 | 168 | 2214 | 11 | 01 | TUBOS ENDOTRAQUEALES. DE PLASTICO GRADO MEDICO, CON MARCA RADIOPACA, ESTERILES, DESECHABLES, CON GLOBO DE ALTO VOLUMEN Y BAJA PRESION, INCLUYE UNA VALVULA, UN CONECTOR Y UNA ESCALA EN MM PARA DETERMINAR LA PROFUNDIDAD DE LA COLOCACION DEL TUBO. CON ORIFIC | PZA | 1 | PZA | 14.67 | 27525 | CERRADO
060 | 168 | 2446 | 11 | 01 | TUBOS ENDOTRAQUEALES. DE PLASTICO GRADO MEDICO, CON MARCA RADIOPACA, ESTERILES, DESECHABLES, CON GLOBO DE ALTO VOLUMEN Y BAJA PRESION, INCLUYE UNA VALVULA, UN CONECTOR Y UNA ESCALA EN MM PARA DETERMINAR LA PROFUNDIDAD DE LA COLOCACION DEL TUBO. CON ORIF | PZA | 1 | PZA | 17.04 | 24083 | CERRADO | X
060 | 168 | 2495 | 11 | 01 | TUBOS ENDOTRAQUEALES. DE PLASTICO GRADO MEDICO, CON MARCA RADIOPACA, ESTERILES, DESECHABLES, CON GLOBO DE ALTO VOLUMEN Y BAJA PRESION, INCLUYE UNA VALVULA, UN CONECTOR Y UNA ESCALA EN MM PARA DETERMINAR LA PROFUNDIDAD DE LA COLOCACION DEL TUBO. CON ORI | PZA | 1 | PZA | 14.26 | 42278 | CERRADO | X
060 | 168 | 2511 | 11 | 01 | TUBOS ENDOTRAQUEALES. DE PLASTICO GRADO MEDICO, CON MARCA RADIOPACA, ESTERILES, DESECHABLES, CON GLOBO DE ALTO VOLUMEN Y BAJA PRESION, INCLUYE UNA VALVULA, UN CONECTOR Y UNA ESCALA EN MM PARA DETERMINAR LA PROFUNDIDAD DE LA COLOCACION DEL TUBO. CON ORIFIC | PZA | 1 | PZA | 10.94 | 172761 | ABIERTO | X
060 | 168 | 2529 | 11 | 01 | TUBOS ENDOTRAQUEALES. DE PLASTICO GRADO MEDICO, CON MARCA RADIOPACA, ESTERILES, DESECHABLES, CON GLOBO DE ALTO VOLUMEN Y BAJA PRESION, INCLUYE UNA VALVULA, UN CONECTOR Y UNA ESCALA EN MM PARA DETERMINAR LA PROFUNDIDAD DE LA COLOCACION DEL TUBO. CON ORIFI | PZA | 1 | PZA | 11.36 | 191958 | ABIERTO | X
060 | 168 | 2537 | 11 | 01 | TUBOS ENDOTRAQUEALES. DE PLASTICO GRADO MEDICO, CON MARCA RADIOPACA, ESTERILES, DESECHABLES, CON GLOBO DE ALTO VOLUMEN Y BAJA PRESION, INCLUYE UNA VALVULA, UN CONECTOR Y UNA ESCALA EN MM PARA DETERMINAR LA PROFUNDIDAD DE LA COLOCACION DEL TUBO. CON ORIFIC | PZA | 1 | PZA | 16.52 | 151627 | ABIERTO | X
060 | 168 | 2552 | 11 | 01 | TUBOS ENDOTRAQUEALES. DE PLASTICO GRADO MEDICO, CON MARCA RADIOPACA, ESTERILES, DESECHABLES, CON GLOBO DE ALTO VOLUMEN Y BAJA PRESION, INCLUYE UNA VALVULA, UN CONECTOR Y UNA ESCALA EN MM PARA DETERMINAR LA PROFUNDIDAD DE LA COLOCACION DEL TUBO. CON ORIFIC | PZA | 1 | PZA | 16.11 | 86904 | ABIERTO | X
060 | 168 | 2560 | 11 | 01 | TUBOS ENDOTRAQUEALES. DE PLASTICO GRADO MEDICO, CON MARCA RADIOPACA, ESTERILES, DESECHABLES, CON GLOBO DE ALTO VOLUMEN Y BAJA PRESION, INCLUYE UNA VALVULA, UN CONECTOR Y UNA ESCALA EN MM PARA DETERMINAR LA PROFUNDIDAD DE LA COLOCACION DEL TUBO. CON ORI | PZA | 1 | PZA | 16.38 | 23267 | CERRADO | X
060 | 168 | 2578 | 11 | 01 | TUBOS ENDOTRAQUEALES. DE PLASTICO GRADO MEDICO, CON MARCA RADIOPACA, ESTERILES, DESECHABLES, CON GLOBO DE ALTO VOLUMEN Y BAJA PRESION, INCLUYE UNA VALVULA, UN CONECTOR Y UNA ESCALA EN MM PARA DETERMINAR LA PROFUNDIDAD DE LA COLOCACION DEL TUBO. CON ORIFIC | PZA | 1 | PZA | 19.8 | 13114 | CERRADO
060 | 168 | 2594 | 11 | 01 | TUBOS ENDOTRAQUEALES. DE PLASTICO GRADO MEDICO, CON MARCA RADIOPACA, ESTERILES, DESECHABLES, CON GLOBO DE ALTO VOLUMEN Y BAJA PRESION, INCLUYE UNA VALVULA, UN CONECTOR Y UNA ESCALA EN MM PARADETERMINAR LA PROFUNDIDAD DE LA COLOCACION DEL TUBO. CON ORIFICI | PZA | 1 | PZA | 18.74 | 5999 | CERRADO
060 | 168 | 5340 | 11 | 01 | TUBOS ENDOTRAQUEALES, SIN GLOBO. DE ELASTOMERO DE SILICON, TRANSPARENTE, GRADUADOS, CON MARCA RADIOPACA, ESTERILES Y DESECHABLES. CALIBRE (FR).14. | PZA | 1 | PZA | 12.55 | 15679 | CERRADO
060 | 168 | 5365 | 11 | 01 | TUBOS ENDOTRAQUEALES, SIN GLOBO. DE ELASTOMERO DE SILICON, TRANSPARENTE, GRADUADOS, CON MARCA RADIOPACA, ESTERILES Y DESECHABLES. CALIBRE (FR). 16. | PZA | 1 | PZA | 11.54 | 10102 | CERRADO
060 | 168 | 5381 | 11 | 01 | TUBOS ENDOTRAQUEALES, SIN GLOBO. DE ELASTOMERO DE SILICON, TRANSPARENTE, GRADUADOS, CON MARCA RADIOPACA, ESTERILES Y DESECHABLES. CALIBRE (FR). 18. | PZA | 1 | PZA | 12.18 | 5093 | CERRADO
060 | 168 | 5399 | 11 | 01 | TUBOS ENDOTRAQUEALES, SIN GLOBO. DE ELASTOMERO DE SILICON, TRANSPARENTE, GRADUADOS, CON MARCA RADIOPACA, ESTERILES Y DESECHABLES. CALIBRE (FR). 20. | PZA | 1 | PZA | 13.23 | 4003 | CERRADO
060 | 168 | 5407 | 11 | 01 | TUBOS ENDOTRAQUEALES, SIN GLOBO. DE ELASTOMERO DE SILICON, TRANSPARENTE, GRADUADOS, CON MARCA RADIOPACA, ESTERILES Y DESECHABLES. CALIBRE (FR). 22. | PZA | 1 | PZA | 11.55 | 3377 | CERRADO
060 | 168 | 5431 | 11 | 01 | TUBOS ENDOTRAQUEALES, SIN GLOBO. DE ELASTOMERO DE SILICON, TRANSPARENTE, GRADUADOS, CON MARCA RADIOPACA, ESTERILES Y DESECHABLES. CALIBRE (FR). 24. | PZA | 1 | PZA | 21.45 | 1242 | CERRADO
060 | 168 | 5456 | 11 | 01 | TUBOS ENDOTRAQUEAL, SIN GLOBO. DE ELASTOMERO DE SIILICON, TRANSPARENTES, GRADUADOS, CON MARCA RADIOPACA, ESTERILES Y DESECHABLES. CALIBRE (FR). 26. | PZA | 1 | PZA | 12.56 | 1511 | CERRADO
060 | 182 | 0160 | 11 | 01 | CEMENTOS DE IONOMERO DE VIDRIO I. PARA CEMENTACIONES DEFINITIVAS. POLVO: 35 G. SILICATO DE ALUMINIO (95 - 97 %. ACIDO POLIACRILICO 3% - 5 %. LIQUIDO 25 G, 20 M. ACIDO POLIACRILICO 75 %. ACIDO POLIBASICO 10 - 15 %. | JGO | 1 | JGO | 204.41 | 3955 | CERRADO
060 | 182 | 1150 | 11 | 01 | CEMENTOS PROTECTOR PULPAR PARA SELLAR CAVIDADES DENTALES. DE HIDROXIDO DE CALCIO, COMPUESTO Y APLICADOR AUTOPOLIMERIZABLE, DOS PASTAS SEMILIQUIDAS, BASE 13 DESECHABLE G Y CATALIZADOR 11 G CON BLOQUE DE PAPEL PARA MEZCLAR. | EST | 1 | JGO | 104.37 | 10838 | ABIERTO
060 | 189 | 0023 | 12 | 01 | CEPILLOS PARA PULIDO DE AMALGAMAS Y PROFILAXIS. DE CERDAS BLANCAS EN FORMA DE COPA. PARA PIEZA DE MANO. | PZA | 1 | PZA | 5.08 | 20431 | CERRADO
060 | 189 | 0031 | 12 | 01 | CEPILLOS PARA PULIDO DE AMALGAMAS Y PROFILAXIS, DE CERDAS NEGRAS, EN FORMA DE BROCHA, PARA CONTRANGULO. | PZA | 1 | PZA | 2.57 | 1474682 | CERRADO
060 | 189 | 0205 | 12 | 01 | CEPILLOS PARA PULIDO DE AMALGAMAS Y PROFILAXIS, DE CERDAS NEGRAS EN FORMA DE BROCHA PARA PIEZA DE MANO. | PZA | 1 | PZA | 2.96 | 1523542 | CERRADO
060 | 189 | 0254 | 11 | 01 | CEPILLOS PARA PULIDO DE AMALGAMAS Y PROFILAXIS. DE CERDAS BLANCAS EN FORMA DE COPA. PARA CONTRA-ANGULO. | PZA | 1 | PZA | 7.7 | 8882 | CERRADO
060 | 196 | 0057 | 11 | 01 | CERAS PARA HUESOS (PASTA DE BECK). ESTERIL. SOBRE CON 2.5 G | ENV | 12 | SBR | 361.95 | 8423 | ABIERTO
060 | 203 | 0298 | 11 | 01 | CINTAS TESTIGO PARA ESTERILIZACION CON GAS DE OXIDO DE ETILENO, TAMA¥O: 18 MM X 50 M. | RLL | 1 | RLL | 59.03 | 16327 | CERRADO
060 | 203 | 0306 | 11 | 01 | CINTAS PARA USO QUIRURGICO MICROPOROSA, DE TELA NO TEJIDA UNIDIRECCIONAL, DE COLOR BLANCO, CON RECUBRIMIENTO ADHESIVO EN UNA DE SUS CARAS. LONGITUD. 10 M ANCHO. 1.25 CM. | CJA | 24 | RLL | 45.59 | 19702 | CERRADO | X
060 | 203 | 0363 | 11 | 01 | CINTAS PARA USO QUIRURGICO MICROPOROSA, DE TELA NO TEJIDA UNIDIRECCIONAL, DE COLOR BLANCO, CON RECUBRIMIENTO ADHESIVO EN UNA DE SUS CARAS. LONGITUD. 10 M ANCHO. 5.00 CM. | CJA | 6 | RLL | 45.35 | 121833 | ABIERTO | X
060 | 203 | 0397 | 11 | 01 | CINTAS PARA USO QUIRURGICO MICROPOROSA, DE TELA NO TEJIDA UNIDIRECCIONAL, DE COLOR BLANCO, CON RECUBRIMIENTO ADHESIVO EN UNA DE SUS CARAS LONGITUD. 10 M ANCHO. 2.50 CM. | CJA | 12 | RLL | 45.39 | 166735 | ABIERTO | X
060 | 235 | 0019 | 11 | 01 | COPAS PARA PIEZA DE MANO, DE HULE SUAVE, BLANCO, EN FORMA DE CONO. | ENV | 12 | PZA | 84.64 | 12183 | CERRADO
060 | 308 | 0151 | 01 | 01 | DISPOSITIVOS INTRAUTERINO. CU 375 CORTO. ANTICONCEPTIVO DE POLIETILENO ESTERIL CON 375 MM2, DE COBRE, CON BRAZOS LATERALES, CURVADOS Y FLEXIBLES, CON 5 NODULOS DE RETENCION CADA UNO, QUE LE DAN UN ANCHO TOTAL DE 16 A 20.5 MM FILAMENTO DE 20 A 25 CM DE LON | PZA | 1 | PZA | 13.75 | 38093 | CERRADO
060 | 308 | 0169 | 01 | 01 | DISPOSITIVOS INTRAUTERINO. CU 375 ESTANDAR. ANTICONCEPTIVO DE POLIETILENO ESTERIL CON 375 MM2, DE COBRE, CON BRAZOS LATERALES, CURVADOS Y FLEXIBLES. CON 5 NODULOS DE RETENCION CADA UNO QUE LE DA UN ANCHO TOTAL DE 16 A 20.5 MM FILAMENTO DE 20 CM A 25 CM DE | PZA | 1 | PZA | 13.73 | 67020 | ABIERTO
060 | 308 | 0193 | 02 | 01 | DISPOSITIVOS. DISPOSITIVOS INTRAUTERINO. T DE COBRE, PARA NULIPARAS. ESTERIL, CON 380 MM2 DE COBRE ENROLLADO CON BORDES REDONDOS, CON LONGITUD HORIZONTAL DE 22.20 A 23.20 MM, LONGITUD VERTICAL DE 28.0 A 30.0 MM, FILAMENTO DE 20 A 25 CM, BASTIDOR CON UNA M | PZA | 1 | PZA | 36.55 | 37300 | ABIERTO
060 | 314 | 0054 | 11 | 01 | EQUIPOS PARA DRENAJE DE LA CAVIDAD PLEURAL. CON TRES CAMARAS PARA SELLO DE AGUA, SUCCION Y COLECCION DE LIQUIDOS. CON DOS VALVULAS DE SEGURIDAD DE ALTA PRESION POSITIVA Y NEGATIVA. ESTERIL Y DESECHABLE. CAPACIDAD 2100 A 2500 ML. | EQP | 1 | EQP | 137.25 | 184632 | ABIERTO
060 | 345 | 0222 | 13 | 01 | EQUIPOS PARA NEFROSTOMIA PERCUTANEA, CONSTA DE: CATETER COLA DE COCHINO DE POLIURETANO, RADIOPACO, CALIBRE 10 FR X 30 A 35 CM DE LONGITUD. GUIA METALICA DE O.038" (0.97 MM) DE DIAMETRO Y 80 CM DE LONGITUD, CON PUNTA DE SEGURIDAD EN "J". DILATADORES RADIOP | EQP | 1 | EQP | 2395.99 | 273 | ABIERTO
060 | 345 | 0289 | 12 | 01 | EQUIPOS DE NEFROSTOMIA PERCUTANEA, CONSTA DE: CATETER MALECOT DE POLIURETANO, RADIOPACO, CALIBRE 14 FR X 30 A 35 CM. DE LONGITUD. GUIA METALICA DE 0,038" (0,97 MM) DE DIAMETRO Y 80 CM DE LONGITUD, CON PUNTA DE SEGURIDAD EN "J". DILATADORES RADIOPACOS, CAL | EQP | 1 | EQP | 1739.77 | 559 | ABIERTO
060 | 345 | 1246 | 12 | 01 | EQUIPOS. PARA PROTESIS BILIARES QUE INCLUYE: CABLE GUIA, CATETER GUIA, CATETER POSICIONADOR. CALIBRE 10 FR. PROTESIS: 5-15 CM. | PZA | 1 | PZA | 2239.38 | 182 | ABIERTO
060 | 345 | 1279 | 11 | 01 | EQUIPOS DE GASTROSTOMIA, DE SILICON, CON GLOBO EN LA PUNTA, DE 5 A 10 ML, CON ANILLO RETRACTOR. CALIBRE 18 FR. | JGO | 1 | JGO | 386.17 | 436 | CERRADO
060 | 345 | 1287 | 11 | 01 | EQUIPOS DE GASTROSTOMIA, DE SILICON, CON GLOBO EN LA PUNTA, DE 5 A 10 ML, CON ANILLO RETRACTOR. CALIBRE 20 FR. | JGO | 1 | JGO | 393.63 | 628 | CERRADO
060 | 345 | 1295 | 11 | 01 | EQUIPOS DE GASTROSTOMIA, DE SILICON, CON GLOBO EN LA PUNTA, DE 5 A 10 ML, CON ANILLO RETRACTOR. CALIBRE 22 FR. | JGO | 1 | JGO | 390.49 | 1029 | ABIERTO
060 | 345 | 1311 | 11 | 01 | EQUIPOS DE GASTROSTOMIA, DE SILICON, CON GLOBO EN LA PUNTA, DE 5 A 10 ML, CON ANILLO RETRACTOR. CALIBRE 24 FR. | JGO | 1 | JGO | 394.03 | 2745 | ABIERTO
060 | 345 | 1360 | 11 | 01 | EQUIPOS PARA VENOCLISIS. EN FORMA DE MARIPOSA (PEDIATRICO) DE PLASTICO. ESTERIL Y DESECHABLE. CONSTA DE: TUBO, ADAPTADOR Y MARIPOSA. CALIBRE DE LA AGUJA: 19 G. | EQP | 1 | EQP | 4.71 | 32456 | CERRADO
060 | 345 | 1378 | 12 | 01 | EQUIPOS PARA VENOCLISIS. EN FORMA DE MARIPOSA (PEDIATRICO) DE PLASTICO. ESTERIL DESECHABLE. CONSTA DE: TUBO, ADAPTADOR Y MARIPOSA. CALIBRE DE LA AGUJA: 21 G. | EQP | 1 | EQP | 5.57 | 126852 | CERRADO
060 | 345 | 1386 | 11 | 01 | EQUIPOS PARA VENOCLISIS. EN FORMA DE MARIPOSA (PEDIATRICO) DE PLASTICO. ESTERIL Y DESECHABLE. CONSTA DE: TUBO, ADAPTADOR Y MARIPOSA. CALIBRE DE LA AGUJA: 23 G. | EQP | 1 | EQP | 6.08 | 110934 | CERRADO
060 | 345 | 1394 | 11 | 01 | EQUIPOS PARA VENOCLISIS. EN FORMA DE MARIPOSA (PEDIATRICO) DE PLASTICO. ESTERIL Y DESECHABLE. CONSTA DE: TUBO, ADAPTADOR Y MARIPOSA. CALIBRE DE LA AGUJA: 25 G. | EQP | 1 | EQP | 5.77 | 39763 | CERRADO
060 | 345 | 2012 | 12 | 01 | EQUIPOS. DE LINEA CORTA DE TRANSFERENCIA DE 6 MESES DE DURACION, PARA UNIRSE AL CONECTOR CORRESPONDIENTE AL CATETER DEL PACIENTE. ESTERIL Y DESECHABLE. LAS UNIDADES MEDICAS SELECCIONARAN DE ACUERDO A SUS NECESIDADES, ASEGURANDO SU COMPATIBILIDAD CON LA MA | EQP | 1 | EQP | 76.56 | 5246 | ABIERTO
060 | 345 | 2053 | 11 | 01 | EQUIPOS PARA UROSTOMIA. EQUIPO QUE CONSTA DE 6 BARRERAS PROTECTORAS DE LA PIEL A BASE DE CARBOXIMETILCELULOSA SODICA CON ADHESIVO Y SISTEMA DE ARO DE ENSAMBLE ENTRE 55 MM A 70 MM DE DIAMETRO, CINCO BOLSAS PARA UROSTOMIA, TRANSPARENTES, DE PLASTICO GRADO M | EQP | 1 | EQP | 307.34 | 6149 | ABIERTO
060 | 345 | 2350 | 03 | 01 | EQUIPOS PARA INTUBACION LAGRIMAL, ESTERIL, QUE CONTIENE: DOS SONDAS DE ACERO INOXIDABLE DE 0.60 MM DE DIAMETRO Y 17 CM DE LONGITUD Y UN TUBO DE ELASTOMERO DE SILICON DE 30 CM. | EQP | 1 | EQP | 484.09 | 593 | CERRADO
060 | 371 | 2472 | 11 | 01 | ESPONJAS NEUROQUIRURGICAS. DE ALGODON PRENSADO O RAYON NO TEJIDO, CON MARCA RADIOPACA. ESTERILES. MEDIDAS: 6.4 X 6.4 MM. | ENV | 10 | PZA | 301.35 | 727 | ABIERTO
060 | 371 | 2480 | 11 | 01 | ESPONJAS NEUROQUIRURGICAS. DE ALGODON PRENSADO O RAYON NO TEJIDO, CON MARCA RADIOPACA. ESTERILES. MEDIDAS: 13.0 X 13.0 MM. | ENV | 10 | PZA | 64.01 | 2341 | CERRADO
060 | 371 | 2498 | 11 | 01 | ESPONJAS NEUROQUIRURGICAS. DE ALGODON PRENSADO O RAYON NO TEJIDO, CON MARCA RADIOPACA. ESTERILES. MEDIDAS: 13.0 X 76.0 MM. | ENV | 10 | PZA | 69.26 | 7029 | ABIERTO
060 | 371 | 2506 | 11 | 01 | ESPONJAS NEUROQUIRURGICAS. DE ALGODON PRENSADO O RAYON NO TEJIDO, CON MARCA RADIOPACA. ESTERILES. MEDIDAS: 25.0 X 76.0 MM. | ENV | 10 | PZA | 64.09 | 18182 | ABIERTO
060 | 371 | 2514 | 11 | 01 | ESPONJAS NEUROQUIRURGICAS. DE ALGODON PRENSADO O RAYON NO TEJIDO, CON MARCA RADIOPACA. ESTERILES. MEDIDAS: 76.0 X 76.0 MM. | ENV | 10 | PZA | 83.68 | 4674 | ABIERTO
060 | 409 | 0035 | 01 | 01 | TRANSDUCTOR DE PRESION, CON ACCESORIOS COMPLETOS. DESECHABLE. | PZA | 1 | PZA | 192.15 | 2738 | ABIERTO
060 | 426 | 0323 | 02 | 01 | FRASCO DE VIDRIO PARA LECHE MATERNA O SUCEDANEO, RESISTENTE A LA ESTERILIZACION, CAPACIDAD DE 125 ML. Y 146 ML. AL DERRAME, CON PARED LISA DE 3 MM. DE ESPESOR (APROXIMADO) EN EL CUERPO Y EN LA BASE, CON DIAMETRO DE 5.5 CM. EN LA BOCA DEL FRASCO, CON BORDE | PZA | 1 | PZA | 7.84 | 79703 | ABIERTO
060 | 426 | 0331 | 01 | 01 | FRASCO DE VIDRIO PARA LECHE MATERNA O SUCEDANEO, RESISTENTE A LA ESTERILIZACION, CAPACIDAD DE 250 Y 280 ML AL DERRAME, CON PARED LISA DE 3 MM DE ESPESOR (APROXIMADO) EN EL CUERPO DE LA BASE, CON DIAMETRO DE 5.5 CM. EN LA BOCA DEL FRASCO, CON BORDES REDOND | PZA | 1 | PZA | 8.84 | 20506 | CERRADO
060 | 470 | 0112 | 12 | 01 | HEMOSTATICOS. ESPONJA HEMOSTATICA DE GELATINA O COLAGENO. DE 50 A 100 X 70 A 125 MM. | ENV | 1 | PZA | 37.37 | 255770 | ABIERTO
060 | 470 | 0120 | 11 | 01 | HEMOSTATICOS. ESPONJA HEMOSTATICA DE GELATINA O DE COLAGENO DE 20 A 30 X 50 A 60 MM. | ENV | 1 | PZA | 37.22 | 32144 | ABIERTO
060 | 470 | 0146 | 06 | 01 | HEMOSTATICOS. SATIN HEMOSTATICO ABSORBIBLE. | ENV | 20 | SBR | 956.82 | 13597 | ABIERTO
060 | 506 | 1803 | 11 | 01 | INJERTOS DE POLITETRAFLUORETILENO. TUBULARES, RECTOS, DE PARED DELGADA. 6 MM X 70 CM. | PZA | 1 | PZA | 6480.03 | 78 | ABIERTO
060 | 506 | 1977 | 11 | 01 | INJERTOS DE POLITETRAFLUORETILENO. RECTOS, TODOS ANILLADOS. 6 MM X 70 CM. | PZA | 1 | PZA | 4325.7 | 325 | ABIERTO
060 | 506 | 1985 | 11 | 01 | INJERTOS DE POLITETRAFLUORETILENOS RECTOS, TODOS ANILLADOS. 8 MM X 70 CM. | PZA | 1 | PZA | 5374.47 | 65 | ABIERTO
060 | 506 | 2017 | 11 | 01 | INJERTOS CONICOS TODOS ANILLADOS. 7 A 4 MM X 70 CM. | PZA | 1 | PZA | 7000 | 78 | ABIERTO
060 | 520 | 0021 | 06 | 01 | INFUSOR DE PRESION POSITIVA, CON GLOBO DE ELASTOMERO, CAPACIDAD DE 50 A 90 ML. ESTERIL Y DESECHABLE. | PZA | 1 | PZA | 185.91 | 25148 | ABIERTO
060 | 527 | 0040 | 11 | 01 | INTRODUCTORES DE CATETER ARTERIAL O VENOSO. POR TECNICA PERCUTANEA, LONGITUD. 11 A 11.4 CM CALIBRE. 7 FR. | PZA | 1 | PZA | 103.06 | 5751 | ABIERTO
060 | 527 | 0305 | 11 | 01 | GUIAS. EQUIPO INTRODUCTOR DE CATETER ARTERIAL, CONSTA DE: UNA GUIA METALICA CON DILATADOR DE VASO, UNA FUNDA O CAMISA SIN VALVULA, CALIBRES 5, 6, 7 Y 8 FR. | EQP | 1 | EQP | 412.82 | 1833 | ABIERTO
060 | 543 | 0149 | 10 | 01 | COLODION ELASTICO. | FCO | 1 | LTO | 223.11 | 600 | CERRADO
060 | 550 | 0016 | 11 | 01 | JERINGAS DE PLASTICO. CON PIVOTE TIPO LUER-LOCK, ESTERILES Y DESECHABLES. CAPACIDAD 10 ML, ESCALA GRADUADA EN ML, CON DIVISIONES DE 1.0 Y SUBDIVISIONES DE 0.2. CON AGUJA DE: LONGITUD. 38 MM CALIBRE. 20 G. | PZA | 1 | PZA | 0.96 | 14321631 | ABIERTO
060 | 550 | 0222 | 11 | 01 | JERINGAS DE PLASTICO. SIN AGUJA CON PIVOTE TIPO LUERLOCK, ESTERILES Y DESECHABLES. CAPACIDAD. 3 ML ESCALA GRADUADA EN ML. DIVISIONES DE 0.5 Y SUBDIVISIONES DE 0.1 | ENV | 100 | PZA | 42.03 | 319198 | ABIERTO
060 | 550 | 0354 | 11 | 01 | JERINGAS DE PLASTICO, ESTERIL Y DESECHABLE, CON PIVOTE TIPO LUER-LOCK, CAPACIDAD 10 ML, ESCALA GRADUADA EN ML, CON DIVISIONES DE 1.0 Y SUBDIVISIONES DE 0.2, CON AGUJA CALIBRE. 20 G Y LONGITUD 32 MM. | CJA | 100 | PZA | 86.77 | 92520 | ABIERTO
060 | 550 | 0438 | 11 | 01 | JERINGAS DE PLASTICO, SIN AGUJA, CON PIVOTE TIPO LUER-LOCK, ESTERILES Y DESECHABLES. CAPACIDAD. 5 ML. ESCALA GRADUADA EN ML. DIVISIONES DE 1.0 Y SUBDIVISIONES DE 0.2. | ENV | 100 | PZA | 55.6 | 277983 | ABIERTO
060 | 550 | 0446 | 11 | 01 | JERINGAS DE PLASTICO, ESTERIL Y DESECHABLE, SIN AGUJA, CON PIVOTE TIPO LUER-LOCK, CAPACIDAD. 10 ML, ESCALA GRADUADA EN ML, DIVISIONES DE 1 Y SUBDIVISIONES DE 0.2. | ENV | 100 | PZA | 72.45 | 825351 | ABIERTO
060 | 550 | 0453 | 11 | 01 | JERINGAS DE PLASTICO, SIN AGUJA, CON PIVOTE TIPO LUER-LOCK, ESTERILES Y DESECHABLES. CAPACIDAD. 20 ML ESCALA GRADUADA EN ML. DIVISIONES DE 5.0 Y SUBDIVISIONES DE 1.0. | ENV | 50 | PZA | 52.9 | 1308517 | ABIERTO
060 | 550 | 0636 | 05 | 01 | JERINGAS DE PLASTICO, PARA TUBERCULINA, DE 1 ML DE CAPACIDAD, CON AGUJA DE 27 G X 13 MM CON ESCALA GRADUADA EN ML, CON DIVISIONES DE 0.1 Y SUBDIVISIONES DE 0.01 ML, ESTERIL Y DESECHABLE. | ENV | 200 | PZA | 109.43 | 12321 | CERRADO
060 | 550 | 0685 | 12 | 01 | JERINGAS PARA EXTRAER SANGRE O INYECTAR SUSTANCIAS, CON PIVOTE TIPO LUER-LOCK, DE POLIPROPILENO, VOLUMEN DE 5 ML Y AGUJA CALIBRE 21 G Y 32 MM DE LONGITUD. | ENV | 100 | PZA | 69.08 | 65163 | ABIERTO
060 | 550 | 1147 | 12 | 01 | JERINGAS PARA TUBERCULINA, CON AGUJA. DE PLASTICO GRADO MEDICO, CAPACIDAD 1 ML, ESCALA GRADUADA EN ML, CON DIVISIONES DE 0.05 ML Y SUBDIVISIONES DE 0.01 ML, CON AGUJA LONGITUD 16 MM, CALIBRE 25 G. ESTERILES Y DESECHABLES. | ENV | 200 | PZA | 106.55 | 63538 | ABIERTO
060 | 550 | 1279 | 11 | 01 | JERINGAS DE PLASTICO GRADO MEDICO, CON PIVOTE TIPO LUER-LOCK, CAPACIDAD 3 ML, ESCALA GRADUADA EN ML CON DIVISIONES DE 0.5 ML Y SUBDIVISIONES DE 0.1 M, CON AGUJA CALIBRE 22 G Y 32 MM DE LONGITUD. ESTERIL Y DESECHABLE. | PZA | 1 | PZA | 0.61 | 11097199 | ABIERTO
060 | 550 | 2186 | 12 | 01 | JERINGA PARA INSULINA, DE PLASTICO GRADO MEDICO; GRADUADA DE 0 A 100 UNIDADES, CON CAPACIDAD 1 ML. CON AGUJA DE ACERO INOXIDABLE, LONGITUD 13 MM, CALIBRE 27 G. ESTERIL Y DESECHABLE. | PZA | 1 | PZA | 0.51 | 32187976 | ABIERTO
060 | 550 | 2590 | 06 | 01 | JERINGAS DE PLASTICO GRADO MEDICO, DE 1 ML DE CAPACIDAD, ESCALA GRADUADA EN ML, CON DIVISIONES DE 0.1 ML Y SUBDIVISIONES DE 0.01 ML Y AGUJA DE 22 G Y 32 MM DE LONGITUD, ESTERIL Y DESECHABLE. | PZA | 1 | PZA | 0.52 | 5232472 | ABIERTO
060 | 550 | 2608 | 07 | 01 | JERINGAS DE PLASTICO GRADO MEDICO DE 5 ML DE CAPACIDAD, ESCALA GRADUADA EN ML, CON DIVISIONES DE 1.0 ML Y SUBDIVISIONES DE 0.2 ML Y AGUJA DE 20 G Y 38 MM DE LONGITUD, ESTERIL Y DESECHABLE. | PZA | 1 | PZA | 0.79 | 9717963 | ABIERTO
060 | 551 | 2227 | 00 | 01 | JERINGA DE PLASTICO, GRADO -MEDICO PARA ASPIRACION MA-NUAL ENDOUTERINA, REESTE RILIZABLE, CAPACIDAD DE 60 ML,ANILLO DE SEGURIDAD, EMBOLOEN FORMA DE ABANICO, EXTREMOINTERNO EN FORMA CONICA, CONANILLO DE GOMA NEGRO EN SUINTERIOR Y DOS VALVULAS DECONTROL EXT | PZA | 1 | PZA | 776.64 | 1233 | CERRADO
060 | 551 | 2235 | 00 | 01 | JERINGA DE PLASTICO, GRADO -MEDICO PARA ASPIRACION MA-NUAL ENDOUTERINA, REESTE RILIZABLE, CAPACIDAD DE 60 ML,ANILLO DE SEGURIDAD, EMBOLOEN FORMA DE ABANICO, EXTREMOINTERNO EN FORMA CONICA, CONANILLO DE GOMA NEGRO EN SUINTERIOR, VALVU LA SENCILLADE CONTROL | PZA | 1 | PZA | 464.92 | 246 | ABIERTO
060 | 593 | 0106 | 11 | 01 | LOSETAS PARA BATIR CEMENTO. DE VIDRIO. TAMA¥O: 8 X 12 X 0.5 CM. | PZA | 1 | PZA | 6.88 | 4539 | CERRADO
060 | 597 | 0037 | 11 | 01 | RESINAS AUTOPOLIMERIZABLES. PARA RESTAURACION DE ESTUCHE CON BASE Y DIENTES ANTERIORES. EPOXICAS A BASE DE CUARZO Y CATALIZADOR AGLUTINANTES. | EST | 1 | EST | 90.26 | 3659 | CERRADO
060 | 598 | 0010 | 11 | 01 | LLAVES DE CUATRO VIAS, CON MARCAS INDICADORAS DEL SENTIDO EN EL QUE FLUYEN LAS SOLUCIONES Y POSICION DE CERRADO, ADITAMENTO DE CIERRE LUER-LOCK (MOVIL) EN EL RAMAL DE LA LLAVE QUE SE CONECTA AL TUBO DE EXTENSION, TUBO DE EXTENSION REMOVIBLE DE PLASTICO, G | PZA | 1 | PZA | 6.32 | 4909539 | ABIERTO | X
060 | 603 | 0013 | 12 | 01 | MALLAS DE POLIPROPILENO ANUDADO DE 25 X 35 CM X 25 A 35 CM. | ENV | 5 | PZA | 296.52 | 24231 | ABIERTO
060 | 621 | 0482 | 11 | 01 | MASCARILLAS DESECHABLE, PARA ADMINISTRACION DE OXIGENO, CON TUBO DE CONEXION DE 180 CM Y ADAPTADOR. | PZA | 1 | PZA | 7.26 | 803969 | ABIERTO
060 | 623 | 0878 | 02 | 01 | ESPACIADORES DE VOLUMEN. DE PLASTICO RIGIDO, RESISTENTE, QUE SE ADAPTE A LOS DIFERENTES MEDICAMENTOS BRONCODILATADORES EN AEROSOL. PUEDE TENER O NO ENSAMBLADA UNA MASCARILLA O UNA BOQUILLA. VIDA UTIL TRES MESES. PEDIATRICO. | PZA | 1 | PZA | 140 | 10607 | ABIERTO
060 | 626 | 0016 | 03 | 01 | MEDIAS ELASTICAS DE COMPRESION MEDIANA, PARA MIEMBROS INFERIORES, HASTA EL MUSLO. TALLA: CHICA CORTA. | ENV | 1 | PAR | 38.26 | 15094 | ABIERTO
060 | 626 | 0024 | 04 | 01 | MEDIAS ELASTICAS DE COMPRESION MEDIANA, PARA MIEMBROS INFERIORES, HASTA EL MUSLO. TALLA: CHICA LARGA. | PAR | 1 | PAR | 37.19 | 56786 | CERRADO
060 | 626 | 0032 | 03 | 01 | MEDIAS ELASTICAS DE COMPRESION MEDIANA, PARA MIEMBROS INFERIORES, HASTA EL MUSLO. TALLA: MEDIANA CORTA. | ENV | 1 | PAR | 35.83 | 21659 | ABIERTO
060 | 626 | 0040 | 03 | 01 | MEDIAS ELASTICAS DE COMPRESION MEDIANA, PARA MIEMBROS INFERIORES, HASTA EL MUSLO. TALLA: MEDIANA LARGA. | ENV | 1 | PAR | 35.68 | 43366 | ABIERTO
060 | 626 | 0057 | 03 | 01 | MEDIAS ELASTICAS DE COMPRESION MEDIANA, PARA MIEMBROS INFERIORES, HASTA EL MUSLO. TALLA: GRANDE CORTA. | ENV | 1 | PAR | 33.68 | 24142 | ABIERTO
060 | 626 | 0065 | 03 | 01 | MEDIAS ELASTICAS DE COMPRESION MEDIANA, PARA MIEMBROS INFERIORES, HASTA EL MUSLO. TALLA: GRANDE LARGA. | ENV | 1 | PAR | 36.91 | 43939 | ABIERTO
060 | 626 | 0073 | 03 | 01 | MEDIAS ELASTICAS DE COMPRESION MEDIANA, PARA MIEMBROS INFERIORES, HASTA LA RODILLA. TALLA: CHICA. | ENV | 1 | PAR | 40.36 | 14193 | CERRADO
060 | 626 | 0081 | 03 | 01 | MEDIAS ELASTICAS DE COMPRESION MEDIANA, PARA MIEMBROS INFERIORES, HASTA LA RODILLA. TALLA: MEDIANA. | ENV | 1 | PAR | 37.95 | 20005 | ABIERTO
060 | 626 | 0099 | 03 | 01 | MEDIAS ELASTICAS DE COMPRESION MEDIANA, PARA MIEMBROS INFERIORES, HASTA LA RODILLA. TALLA: GRANDE. | ENV | 1 | PAR | 37.95 | 21490 | ABIERTO
060 | 693 | 0014 | 04 | 01 | PARAFINAS CON PUNTO DE FUSION ENTRE 40 GRADOS CENTIGRADOS A 51 GRADOS CENTIGRADOS, BLOQUE DE 3 A 10 KG. | PZA | 1 | PZA | 100.07 | 1236 | CERRADO
060 | 699 | 0091 | 11 | 01 | PARCHES DE MALLA DE POLIESTER TRENZADO DE 30 X 30 CM. | PZA | 1 | PZA | 2181.74 | 351 | ABIERTO
060 | 711 | 0038 | 11 | 01 | TESTIGOS CONTROLES BIOLOGICOS PARA MATERIAL ESTERILIZADO EN GAS. | ENV | 100 | PZA | 1077.03 | 616 | ABIERTO
060 | 711 | 0046 | 11 | 01 | TESTIGOS CONTROLES BIOLOGICOS PARA MATERIAL ESTERILIZADO EN VAPOR. | CJA | 100 | PZA | 768.8 | 7975 | ABIERTO
060 | 746 | 2660 | 11 | 01 | PROTESIS DE OIDO MEDIO TUBO DE VENTILACION DEL OIDO MEDIO. EN FORMA DE CARRETE. TIPO: SHEPARD. DIAMETRO INTERIOR: 1 MM . | PZA | 1 | PZA | 205.62 | 3299 | ABIERTO
060 | 800 | 0014 | 04 | 01 | SAFENOTOMOS CON GUIA METALICA, MULTIFILAMENTO, RECUBIERTA DE PLASTICO FLEXIBLE CON PUNTA ROMA EN EL EXTREMO DISTAL, CON TRES OLIVAS DE DIFERENTES TAMA¥OS, UN MANGO PARA JALAR DE LA GUIA. ESTERIL Y DESECHABLE. | PZA | 1 | PZA | 502 | 884 | ABIERTO
060 | 811 | 0060 | 02 | 01 | HILOS. SEDA DENTAL, SIN CERA. ENVASE CON ROLLO DE 50 M. | ENV | 1 | ENV | 13.27 | 67738 | ABIERTO
060 | 815 | 0058 | 13 | 01 | SELLADORES DE FISURAS Y FOSETAS. ENVASE CON 3 ML DE BOND BASE. ENVASE CON 3 ML DE SELLADOR DE FISURAS. 2 ENVASES CON 3 ML CADA UNO CON BOND CATALIZADOR. JERINGA CON 2 ML DE GEL GRABADOR. 2 PORTAPINCELES. 10 CANULAS. 1 BLOCK DE MEZCLA. 5 POZOS DE MEZCLA. 3 | EST | 1 | EST | 90.26 | 7597 | CERRADO
060 | 830 | 7096 | 11 | 01 | SONDAS PARA YEYUNOSTOMIA, ESPECIAL PARA NUTRICION A LARGO PLAZO. DESECHABLE. LONGITUD. 120 CM CALIBRE 12 FR. | PZA | 1 | PZA | 160 | 3322 | CERRADO
060 | 830 | 7104 | 11 | 01 | SONDAS PARA YEYUNOSTOMIA, ESPECIAL PARA NUTRICION ALARGO PLAZO. DESECHABLE. LONGITUD. 120 CM CALIBRE 14 FR. | PZA | 1 | PZA | 230.53 | 1460 | CERRADO
060 | 830 | 7112 | 11 | 01 | SONDAS PARA YEYUNOSTOMIA, ESPECIAL PARA NUTRICION A LARGO PLAZO. DESECHABLE. LONGITUD. 120 CM CALIBRE 16 FR. | PZA | 1 | PZA | 330.4 | 982 | CERRADO
060 | 830 | 7187 | 11 | 01 | SONDAS PARA NUTRICION ENTERAL CON ESTILETE, PUNTA DE TUNGSTENO Y GUIA DE ALAMBRE CON ADAPTADOR. LONGITUD. 114 CM CALIBRE. 12 FR. | PZA | 1 | PZA | 242.22 | 1033 | CERRADO
060 | 833 | 0015 | 11 | 01 | SOLUCIONES. PARA IRRIGACION TRANSURETRAL DE GLICINA, EN ENVASE CON ENTRADA QUE SE ADAPTE AL EQUIPO PARA IRRIGACION TRANSURETRAL. | ENV | 3000 | ML. | 72.15 | 134249 | ABIERTO
060 | 833 | 0171 | 01 | 01 | LIQUIDO PESADO, PURIFICADO PARA USO INTRAOCULAR PERFLUORURO DE KALINA. | FCO | 5 | ML. | 928.31 | 689 | ABIERTO
060 | 833 | 0189 | 01 | 01 | LIQUIDO PRESERVADOR DE CORNEA, QUE CONTIENE: 2.5 %FRASCO SULFATO DE CONDROITIN DEXTRAN Y SULFATO DE GENTAMICINA. | FCO | 1 | FCO | 777.8 | 676 | ABIERTO
060 | 833 | 0247 | 01 | 01 | SOLUCION PARA PRESERVAR ORGANOS VASCULARIZADOS DE DONADOR CADAVER, PARA UTILIZARSE CON LA UNIDAD DE PERFUSION HIPOTERMICA CONTINUA. *PARA USO EXCLUSIVO DEL C.M. "LA RAZA"* | BSA | 1 | LTO | 2259.95 | 3471 | ABIERTO
060 | 833 | 0254 | 00 | 01 | SOLUCION SALINA BALANCEADA NORMAL PARA IRRIGACION OFTALMICA. | ENV | 500 | ML. | 118.5 | 8760 | ABIERTO
060 | 833 | 0296 | 01 | 01 | SOLUCION REMOVEDORA PARA ELIMINAR COSTRAS Y MANCHAS DE OXIDACION DEL INSTRUMENTAL QUIRURGICO. ENVASE DE 1 A 5 LITROS. | ENV | 1 | ENV | 775 | 666 | ABIERTO
060 | 841 | 0015 | 11 | 01 | SUTURAS SINTETICAS ABSORBIBLES, POLIMERO DE ACIDO GLICOLICO, TRENZADO, CON AGUJA. LONGITUD DE LA HEBRA. 45 CM CALIBRE DE LA SUTURA. 7-0 CARACTERIASTICAS DE LA AGUJA. 3/8 DE CIRCULO, DOBLE ARMADO, ESPATULADA (6-6.5 MM). | ENV | 12 | PZA | 753.66 | 2295 | ABIERTO
060 | 841 | 0023 | 11 | 01 | SUTURAS SINTETICAS ABSORBIBLES, POLIMERO DE ACIDO GLICOLICO, TRENZADO, CON AGUJA. LONGITUD DE LA HEBRA. 45 CM CALIBRE DE LA SUTURA. 6-0 CARACTERIASTICAS DE LA AGUJA. 1/4 DE CIRCULO, DOBLE ARMADO, ESPATULADA (6-8.73 MM). | ENV | 12 | PZA | 649.66 | 2347 | ABIERTO
060 | 841 | 0031 | 12 | 01 | SUTURAS SINTETICAS ABSORBIBLES, POLIMERO DE ACIDO GLICOLICO, TRENZADO, CON AGUJA. LONGITUD DE LA HEBRA. 45 CM CALIBRE DE LA SUTURA. 5-0 CARACTERISTICAS DE LA AGUJA. 1/4 DE CIRCULO, DOBLE ARMADO, ESPATULADA (6-8.73 MM). | ENV | 12 | PZA | 597.98 | 2240 | ABIERTO
060 | 841 | 0510 | 11 | 01 | SUTURAS SINTETICAS NO ABSORBIBLES MONOFILAMENTO DE ACERO, CON AGUJA. LONGITUD DE LA HEBRA. 45 CM CALIBRE DE LA SUTURA. 5 CARACTERISTICAS DE LA AGUJA. 1/2 CIRCULO, CORTANTE (48 MM). | ENV | 12 | PZA | 1599.06 | 634 | ABIERTO
060 | 841 | 1211 | 11 | 01 | SUTURAS SINTETICAS NO ABSORBIBLES, POLIESTER TRENZADO, CON RECUBRIMIENTO, CON AGUJA. LONGITUD DE LA HEBRA. 75 CM CALIBRE DE LA SUTURA. 5 CARACTERISTICAS DE LA AGUJA 1/2 CIRCULO, CORTANTE (47-50 MM.) | ENV | 12 | PZA | 773.22 | 3023 | ABIERTO
060 | 841 | 2441 | 11 | 01 | SUTURAS SINTETICAS NO ABSORBIBLES, MONOFILAMENTO DE NYLON, CON AGUJA DE 1/2 CIRCULO, PUNTA ESPATULADA DOBLE ARMADO (6 MM), CALIBRE 10-0 LONGITUD DE LA HEBRA 30 - 45 CM. | ENV | 12 | PZA | 699.13 | 7748 | ABIERTO
060 | 841 | 8968 | 12 | 01 | SUTURAS SINTETICAS ABSORBIBLES POLIMERO DE ACIDO GLICOLICO, TRENZADA, CON AGUJA. LONGITUD DE LA HEBRA. 20 CM CALIBRE DE LA SUTURA. 8-0 CARACTERISTICAS DE LA AGUJA 3/8 DE CIRCULO CON DOBLE ARMADO CON MICROPUNTA ESPATULADA (6.5 MM). | ENV | 12 | PZA | 808.7 | 1287 | ABIERTO
060 | 842 | 0295 | 04 | 01 | SUTURAS DE MONOFILAMENTO SINTETICO ABSORBIBLE DE COPOLIMERO DE GLICOLIDA Y EPSILON-CAPROLACTONA, INCOLORA. LONGITUD DE LA HEBRA . 70 CM CALIBRE DE LA SUTURA.. 3-0 CARACTERISTICAS DE LA AGUJA. CON AGUJA REVERSO CORTANTE DE 3/8 DE CIRCULO (24 MM). | ENV | 36 | PZA | 763.36 | 1847 | ABIERTO
060 | 842 | 0329 | 04 | 01 | SUTURAS DE MONOFILAMENTO SINTETICO ABSORBIBLE DE COPOLIMERO DE GLICOLIDA Y EPSILON-CAPROLACTONA, CON COLOR. LONGITUD DE LA HEBRA. 70 CM CALIBRE DE LA SUTURA. 2-0 CARACTERISTICAS DE LA AGUJA. CON AGUJA AHUSADA, DE 1/2 CIRCULO (35-36 MM). | ENV | 36 | PZA | 945.93 | 1275 | ABIERTO
060 | 842 | 0394 | 04 | 01 | SUTURAS MONOFILAMENTO SINTETICO ABSORBIBLE DE COPOLIMERO DE GLICOLIDA Y EPSILON-CAPROLACTONA, CONCOLOR. LONGITUD DE LA HEBRA. 70 CM. CALIBRE DE LA SUTURA. 4-0 CARACTERISTICAS DE LA AGUJA. CON AGUJA AHUSADA, DE 1/2 CIRCULO (15-17 MM). | ENV | 36 | PZA | 727.14 | 260 | ABIERTO
060 | 859 | 0097 | 11 | 01 | TAPONES PARA SONDA DE FOLEY. DE PLASTICO, DESECHABLES. | PZA | 1 | PZA | 5.06 | 23900 | CERRADO
060 | 859 | 0519 | 11 | 01 | TAPONES LUER LOCK PARA CATETER DE HICKMAN PARA HEPARINIZACION. ESTERIL Y DESECHABLE. | PZA | 1 | PZA | 1.43 | 2725596 | ABIERTO
060 | 879 | 0143 | 11 | 01 | TERMOMETROS CLINICO, DE VIDRIO TRANSPARENTE, CON MERCURIO QUIMICAMENTE PURO, ESCALA GRADUADA EN GRADOS CENTIGRADOS (35.5ø C A 41ø C) CON SUBDIVISIONES EN DECIMAS DE GRADO. RECTAL. | PZA | 1 | PZA | 8.94 | 420567 | ABIERTO
060 | 879 | 0150 | 11 | 01 | TERMOMETROS CLINICO, DE VIDRIO TRANSPARENTE, CON MERCURIO QUIMICAMENTE PURO, ESCALA GRADUADA EN GRADOS CENTIGRADOS (35.5ø C A 41ø C) CON SUBDIVISIONES EN DECIMAS DE GRADO ORAL. | PZA | 1 | PZA | 9.5 | 1307977 | ABIERTO
060 | 889 | 0216 | 11 | 01 | TIRAS DE FLUORACINA, PARA USO OFTALMOLOGICO. | ENV | 10 | PZA | 69.79 | 3291 | CERRADO
060 | 908 | 0460 | 03 | 01 | TUBOS ENDOBRONQUIAL PARA INTUBACION DE BRONQUIO DERECHO, DE PLASTICO GRADO MEDICO, CON DISENO DEL GLOBO BRONQUIAL EN FORMA DE "S" Y UN ORIFICIO TIPO MURPHY, QUE SE ACOPLA CON LA ENTRADA DEL LOBULO SUPERIOR DERECHO, CON MARCAS NUMERICAS PARA DETERMINAR LA | PZA | 1 | PZA | 832.79 | 235 | CERRADO
060 | 932 | 6426 | 01 | 01 | VALVULAS PARA GLAUCOMA, DE ELASTOMERO DE SILICON. ESTERIL. ESPESOR 13 MM. LONGITUD 15 MM. SUPERFICIE 184 MM CUADRADOS. | PZA | 1 | PZA | 6339.29 | 1131 | ABIERTO
060 | 946 | 0019 | 11 | 01 | VASOS PARA MEDICAMENTOS DE VIDRIO CAPACIDAD: 30 ML (1 ONZA). | PZA | 1 | PZA | 5.47 | 51822 | CERRADO
060 | 953 | 0092 | 11 | 01 | VENDA ELASTICA ADHESIVA. DE ALGODON Y FIBRA SINTETICA, CON ADHESIVO EN UNA DE SUS CARAS LONGITUD 2.7 M ANCHO 10.0 CM. | PZA | 1 | PZA | 90 | 45940 | ABIERTO
060 | 953 | 0100 | 11 | 01 | VENDA ELASTICA ADHESIVA. DE ALGODON Y FIBRA SINTETICA, CON ADHESIVO EN UNA DE SUS CARAS LONGITUD 2.7 M ANCHO 7.5 CM. | PZA | 1 | PZA | 88.14 | 9262 | CERRADO
060 | 953 | 0456 | 11 | 01 | VENDAS ENYESADAS, DE GASA DE ALGODON, RECUBIERTA DE UNA CAPA UNIFORME DE YESO GRADO MEDICO. LONGITUD 2.75 M. ANCHO 5 CM. | ENV | 12 | PZA | 26.74 | 42687 | CERRADO
060 | 953 | 0555 | 11 | 01 | VENDAS ENYESADAS, DE GASA DE ALGODON, RECUBIERT ADE UNA CAPA UNIFORME DE YESO GRADO MEDICO. LONGITUD. 2.75 M ANCHO.10 CM | ENV | 12 | PZA | 45.73 | 208359 | ABIERTO
060 | 953 | 0571 | 11 | 01 | VENDAS ENYESADAS, DE GASA DE ALGODON, RECUBIERTA DE UNA CAPA UNIFORME DE YESO GRADO MEDICO. LONGITUD 2.75 M. ANCHO 15 CM. | ENV | 12 | PZA | 67.72 | 144600 | ABIERTO
060 | 953 | 0597 | 11 | 01 | VENDAS ENYESADAS, DE GASA DE ALGODON, RECUBIERTA DE UNA CAPA UNIFORME DE YESO GRADO MEDICO. LONGITUD 2.75 M ANCHO 20 CM. | ENV | 12 | PZA | 90.71 | 18158 | CERRADO
060 | 953 | 3252 | 03 | 01 | VENDA INMOVILIZADORA DE FIBRA DE VIDRIO, CON RECUBRIMIENTO AHULADO EN TODAS SUS FIBRAS, IMPREGNADA DE RESINA DE POLIURETANO, QUE AL CONTACTO CON EL AGUA PROVOCA UNA REACCION QUIMICADE FRAGUADO, CON GUANTE DE HULE, LONGITUD3.65 M ANCHO 5 CM. | PZA | 1 | PZA | 36.98 | 6238 | ABIERTO
060 | 953 | 3260 | 02 | 01 | VENDA INMOVILIZADORA DE FIBRA DE VIDRIO, CON RECUBRIMIENTO AHULADO EN TODAS SUS FIBRAS, IMPREGNADA DE RESINA DE POLIURETANO, QUE AL CONTACTO CON EL AGUA PROVOCA UNA REACCION QUIMICA DE FRAGUADO, CON GUANTE DE HULE, LONGITUD 3.65 M ANCHO 7.6 CM | PZA | 1 | PZA | 51.65 | 8083 | ABIERTO
060 | 953 | 3278 | 02 | 01 | VENDA INMOVILIZADORA DE FIBRA DE VIDRIO, CON RECUBRIMIENTO AHULADO EN TODAS SUS FIBRAS, IMPREGNADA DE RESINA DE POLIURETANO, QUE AL CONTACTO CON EL AGUA PROVOCA UNA REACCION QUIMICA DE FRAGUADO, CON GUANTE DE HULE, LONGITUD3.65 M ANCHO. 10.0 CM | PZA | 1 | PZA | 58.99 | 10087 | ABIERTO
060 | 953 | 3286 | 02 | 01 | VENDA INMOVILIZADORA DE FIBRA DE VIDRIO, CON RECUBRIMIENTO AHULADO EN TODAS SUS FIBRAS, IMPREGNADA DE RESINA DE POLIURETANO, QUE AL CONTACTO CON EL AGUA PROVOCA UNA REACCION QUIMICA DE FRAGUADO, CON GUANTE DE HULE, LONGITUD 3.65 M ANCHO 12.7 CM. | PZA | 1 | PZA | 76 | 3998 | CERRADO
070 | 426 | 0025 | 01 | 01 | SOLUCION PARA REVELADO Y FI-JADO. PARA PROCESADORA AUTO-MATICA. FIJADOR CONCENT RADOPARA PREPARAR 76 LITROS ( LAMARCA DE ESTE PRODUCTO DEBESER LA MISMA DE LA CLAVE070 817 0543). | ENV | 1 | ENV | 518.78 | 10353 | ABIERTO
070 | 580 | 0134 | 01 | 01 | MEDIOS DE CONTRASTE. HIDROSOLUBLES IONICOS DE ALTA OSMOLALIDAD PARA ESTUDIOS GENERALES. MEDIOS DE CONTRASTE HIDROSOLUBLES IONICOS EN CONCENTRACION DE 280 A 300 MG/ML: IODOTALAMATO DE MEGLUMINA; IODAMIDA MEGLUMINICA; IOXITALAMATO DE MEGLUMINA; AMIDOTRIZOAT | FCO | 1 | FCO | 85.45 | 20757 | ABIERTO
070 | 580 | 0142 | 01 | 01 | MEDIOS DE CONTRASTE. HIDROSOLUBLES IONICOS EN CONCENTRACION DE 280 A 300 MG/ML: IODOTALAMATO DE MEGLUMINA; IODAMIDA MEGLUMINICA; IOXITALAMATO DE MEGLUMINA; AMIDOTRIZOATO DE MEGLUMINA (SE RECOMIENDA PARA USO EXTRAVASCULAR). FRASCO CON 150 ML. | FCO | 1 | FCO | 203.68 | 18507 | ABIERTO
070 | 581 | 0091 | 00 | 01 | MEDIOS DE CONTRASTE RADIOLOGICOS HIDROSOLUBLES NO IONICOS EN CONCENTRACION DE 300 A 320 MG. YODO/ML IOVERSOL, IOPAMIDOL, IOHEXOL, IOPROMIDA, IOBITRIDOL. FRASCO CON 20 ML. | FCO | 1 | FCO | 63.17 | 37388 | ABIERTO
070 | 581 | 0109 | 01 | 01 | MEDIOS DE CONTRASTE HIDROSOLUBLES NO IONICOS. EN CONCENTRACION DE 300 A 320 MG I/ML IOVERSOL, IOPAMIDOL, IOHEXOL, IOPROMIDA, IOBITRIDOL, IODIXANOL. FRASCO CON 50 ML. | FCO | 1 | FCO | 141.56 | 95230 | ABIERTO
070 | 581 | 0117 | 01 | 01 | MEDIOS DE CONTRASTE HIDROSOLUBLES NO IONICOS EN CONCENTRACION DE 300 A 320 MG I/ML IOVERSOL, IOPAMIDOL, IOHEXOL, IOPROMIDA, IOBITRIDOL, IODIXANOL. FRASCO CON 100 ML. | FCO | 1 | FCO | 161.88 | 121790 | ABIERTO
070 | 581 | 0125 | 01 | 01 | MEDIOS DE CONTRASTE HIDROSOLUBLES NO IONICOS EN CONCENTRACION DE 300 MG/ML IOVERSOL, IOPAMIDOL, IOHEXOL, IOPROMIDA, IOBITRIDOL ENVASE CON 200 ML. *INCLUYE SISTEMA DE TRANSFERENCIA CON VALVULA ANTIRREFLUJO, FAJILLA Y ASA DE SUSPENSION. | ENV | 1 | ENV | 319.99 | 49031 | ABIERTO
070 | 581 | 0133 | 01 | 01 | MEDIOS DE CONTRASTE HIDROSOLUBLES NO IONICOS EN CONCENTRACION DE 300 MG/ML IOVERSOL, IOPAMIDOL, IOHEXOL, IOPROMIDA, IOBITRIDOL ENVASE CON 500 ML. *INCLUYE SISTEMA DE TRANSFERENCIA CON VALVULA ANTIRREFLUJO, FAJILLA Y ASA DE SUSPENSION. | ENV | 1 | ENV | 863.68 | 5403 | ABIERTO
070 | 581 | 0141 | 00 | 01 | MEDIOS DE CONTRASTE RADIOLOGICOS HIDROSOLUBLES NO IONICOS EN CONCENTRACION DE 350 A 370 MG YODO/ML. IOVERSOL, IOPAMIDOL, IOHEXOL, IOPROMIDA, IOBITRIDOL. FRASCO CON 50 ML. | FCO | 1 | FCO | 113.02 | 92375 | ABIERTO
070 | 581 | 0158 | 00 | 01 | MEDIOS DE CONTRASTE RADIOLOGICOS HIDROSOLUBLES NO IONICOS EN CONCENTRACION DE 350 A 370 MG YODO/ML. IOVERSOL, IOPAMIDOL, IOHEXOL, IOPROMIDA, IOBITRIDOL. FRASCO CON 100 ML. | FCO | 1 | FCO | 174.42 | 163792 | ABIERTO
070 | 581 | 0166 | 01 | 01 | MEDIOS DE CONTRASTE HIDROSOLUBLES NO IONICOS EN CONCENTRACION DE 240 A 270 MG I/ML. IOVERSOL, IOPAMIDOL, IOHEXOL, IOPROMIDA, IOBITRIDOL, IODIXANOL. FRASCO CON 50 ML. | FCO | 1 | FCO | 110.36 | 6825 | ABIERTO
070 | 581 | 0174 | 01 | 01 | MEDIOS DE CONTRASTE HIDROSOLUBLES NO IONICOS EN CONCENTRACION DE 240 A 250 MG/ML IOVERSOL, IOPAMIDOL, IOHEXOL, IOPROMIDA, IOBITRIDOL ENVASE CON 200 ML. *INCLUYE SISTEMA DE TRANSFERENCIA CON VALVULA ANTIRREFLUJO, FAJILLA Y ASA DE SUSPENSION. | ENV | 1 | ENV | 371.98 | 17506 | ABIERTO
070 | 590 | 0033 | 11 | 01 | MEDIOS DE CONTRASTE GRUPO 8 DE APLICACION POR VIA BUCAL O RECTAL INDICACION: ESTUDIOS DE TUBO DIGESTIVO. SULFATO DE BARIO DE ALTA DENSIDAD, POLVO. PARA ESTUDIOS DE DOBLE CONTRASTE (VIA BUCAL). VASO DE PLASTICO DESECHABLE CON TAPA DE CIERRE HERMETICO CON 3 | VSO | 1 | VSO | 115 | 52839 | ABIERTO
070 | 590 | 0041 | 11 | 01 | MEDIOS DE CONTRASTE GRUPO 8 DE APLICACION POR VIA BUCAL O RECTAL INDICACION: ESTUDIOS DE TUBO DIGESTIVO. SULFATO DE BARIO. DE ALTA DENSIDAD POLVO. PARA ESTUDIOS DOBLE CONTRASTE. BOTE CON 5 KG. | BTE | 5 | KG. | 1700 | 3443 | ABIERTO
070 | 590 | 0066 | 11 | 01 | MEDIOS DE CONTRASTE GRUPO 8 DE APLICACION POR VIA BUCAL O RECTAL INDICACION: ESTUDIOS DE TUBO DIGESTIVO. SULFATO DE BARIO. POLVO, EN BOLSA DESECHABLE CON ACOTACIONES PARA 2 L CON VALVULA DESPLAZABLE, REGULADOR DE PLASTICO TIPO PINZA Y CANULA RECTAL DE RET | BSA | 454 | GRO | 359 | 60776 | ABIERTO
070 | 592 | 0080 | 01 | 01 | MEDIOS DE CONTRASTE PARA RESONANCIA MAGNETICA. GADOLINEO 0.5 MMOL/ML GADOPENTETATO DE DIMEGLUMINA, GADOTERATO DE MEGLUMINA, GADODIAMIDA, GADOVERSETAMIDA FRASCO CON 15 ML. | FCO | 1 | FCO | 148.11 | 8481 | ABIERTO
070 | 592 | 0098 | 00 | 01 | MEDIO DE CONTRASTE PARA RESONANCIA MAGNETICA. QUELATOS DE GADOLINEO 1 MMOL/ML. FRASCO CON 15 ML. | FCO | 1 | FCO | 1549.04 | 25051 | ABIERTO
070 | 707 | 0496 | 02 | 01 | PELICULA RADIOGRAFICA SENSIBLE AL AZUL DENTAL CONVENCIONAL DE: 3.2 X 4.1 CM CAJACON 150 PELICULAS. | CJA | 1 | CJA | 399.03 | 3701 | ABIERTO
070 | 707 | 0587 | 01 | 01 | PELICULA RADIOGRAFICA SENSIBLE AL AZUL DENTAL INFANTILSENCILLA PERIAPICAL DE: 2.2X 3.5 CM CAJA CON 100 PELICULAS. | CJA | 1 | CJA | 383.32 | 819 | CERRADO
070 | 817 | 0543 | 11 | 01 | SOLUCION PARA REVELADO Y FIJADO PARA PROCESADORA AUTOMATICA. REVELADOR CONCENTRADO PARA PREPARAR 76 LITROS (LA MARCA DE ESTE PRODUCTO DEBE SER LA MISMA DE LA CLAVE 070.426.0025). | ENV | 1 | ENV | 662.94 | 10687 | ABIERTO
080 | 002 | 0018 | 01 | 01 | ABRASIVO FINO, PARA CUCHI-LLAS DE MICROTOMO (PARA USOEXCLUSIVO DE LABORATORI O DEANATOMIA PATOLOGICA). | FCO | 125 | ML. | 1842.97 | 262 | ABIERTO
080 | 025 | 0052 | 00 | 02 | AGUJA PARA TOMA Y RECOLECC -ION DE SANGRE PARA LA TOMA -SENCILLA Y/O MULTIPLE, E STE-RIL, DESECHABLE, DE: 21G X 38 MM. | CJA | 100 | PZA | 58.76 | 304667 | ABIERTO | X
080 | 025 | 0128 | 00 | 01 | AGUJA PARA TOMA Y RECOLEC---CION DE SANGRE PARA LA TOMASENCILLA Y/O MULTIPLE, E STE-RIL, DESECHABLE, DE: 22 G X38 MM. | CJA | 100 | PZA | 101.25 | 3492 | CERRADO
080 | 025 | 0136 | 01 | 01 | ADAPTADOR PARA AGUJAS TOMA -MULTIPLE. | BSA | 10 | PZA | 29.18 | 2795 | CERRADO
080 | 070 | 2789 | 01 | 01 | PRUEBA RAPIDA. QUICKVUE INFLUEZA A+B, BIOMERIEUX. CONTENIDO UNA PRUEBA CON NUMERO DE CATALOGO 97021. TIRA DE ENSAYO ENVUELTA INDIVIDUALMENTE. SOLUCION DE EXTRACCION. GOTERO DESECHABLE. TORUNDA ESTERILE. TUBO DE EXTRACCION. TORUNDA DE CONTROL POSITIVO - IN | PBA | 1 | PBA | 152.22 | 2418 | ABIERTO
080 | 081 | 0897 | 01 | 03 | ANTISUERO SHIGELLA POLIVALENTE A RTC. | FCO | 1 | ML. | 2571.39 | 68 | CERRADO
080 | 081 | 0913 | 04 | 01 | ANTISUERO SHIGELLA POLIVALENTE B RTC | FCO | 1 | ML. | 2387.28 | 85 | CERRADO
080 | 081 | 0921 | 05 | 01 | ANTISUERO SHIGELLA POLIVALENTE C RTC. | FCO | 1 | ML. | 2387.28 | 103 | CERRADO
080 | 081 | 0954 | 01 | 02 | ANTISUERO SHIGELLA POLIVALENTE D RTC. | FCO | 1 | ML. | 2387.28 | 95 | CERRADO
080 | 081 | 1226 | 10 | 01 | ANTISUERO SALMONELLA O GRUPOA FACTOR 2 RTC. | FCO | 3 | ML. | 1988.9 | 74 | CERRADO
080 | 081 | 1234 | 10 | 01 | ANTISUERO SALMONELLA O GRUPOB FACTOR 4 - 5 RTC. | FCO | 3 | ML. | 1476.46 | 67 | CERRADO
080 | 081 | 1242 | 10 | 01 | ANTISUERO SALMONELLA O GRUPO C1 FACTOR 7. RTC. | FCO | 3 | ML. | 1476.46 | 59 | CERRADO
080 | 081 | 4337 | 10 | 01 | EQUIPO PARA IDENTIFICACION -SEROLOGICA DE ESTREPTOCOCOSA, B, C, D, E, F BETA HE MOLITICOS RTC. | EQP | 40 | PBA | 2764.56 | 260 | ABIERTO
080 | 081 | 4808 | 10 | 01 | ANTISUERO VIBRIO CHOLERAE MONOVALENTE INABA RTC. | FCO | 3 | ML. | 2488.83 | 80 | CERRADO
080 | 081 | 4824 | 10 | 01 | ANTISUERO VIBRIO CHOLERAE, -POLIVALENTE RTC. | FCO | 3 | ML. | 2387.28 | 75 | CERRADO
080 | 085 | 0018 | 11 | 01 | ASAS.PARA SIEMBRA DE MEDIOS DE CULTIVO EN ESTUDIOS BACTERIOLOGICOS. DE ALAMBRE DE NICROMEL. DIAMETRO DEL ASA: 3MM. LONGITUD DEL MANGO: 20CM. PAQUETE CON 12. | PQT | 12 | PZA | 140.66 | 927 | CERRADO
080 | 085 | 0026 | 01 | 01 | ASA PARA SIEMBRA DE MEDIOS DE CULTIVO, EN ESTUDIOS BACTERIOLOGICOS, DE ALAMBRE DE NICROMEL CALIBRADA 1/100 ML, CON MANGO METALICO. | PZA | 1 | PZA | 33.79 | 2228 | CERRADO
080 | 085 | 0034 | 01 | 01 | ASA PARA SIEMBRA DE MEDIOS DE CULTIVO, EN ESTUDIOS BACTERIOLOGICOS, DE ALAMBRE DE NICROMEL CALIBRADA 1/1000 ML, CON MANGO METALICO. | PZA | 1 | PZA | 28.98 | 2190 | CERRADO
080 | 098 | 0187 | 03 | 01 | BOLSA PARA FRACCIONAR SANGRE (TRIPLE) UNA PRIMARIA PARA RECOLECTAR 450-500 ML CON 63.0-70 ML DE SOLUCION DE CPDA-1 CON TUBO TRANSPORTADOR PRIMARIO, CON AGUJA CALIBRE 15 O 16 G Y OTRAS DOS BOLSAS SECUNDARIAS DE 300 ML MINIMO UNIDAS A LA PRIMERA POR TUBOS. | BSA | 1 | BSA | 121.49 | 2015 | ABIERTO
080 | 148 | 0062 | 10 | 01 | CAJA DE CRISTAL PARA TINCIONCON CANASTILLA METALICA PARA50 PREPARACIONES (PORTAO BJETOS). | JGO | 22 | PZA | 1179.33 | 502 | ABIERTO
080 | 148 | 0096 | 01 | 01 | CAJA DE PETRI, DE VIDRIO RE-SISTENTE A LA ESTERILIZACIONEN AUTOCLAVE DE: 100 X 1 0 MM | JGO | 1 | JGO | 13.47 | 194441 | ABIERTO
080 | 169 | 0157 | 01 | 01 | CAMARA DE NEUBAUER DE CRIS--TAL PARA CONTAR LEUCOCITOS YERITROCITOS, CON DOS CO MPARTIMENTOS DE 0.1 MM DE PROFUNDIDAD. CON CUBREOBJETOSDE: 20 X 26 X 0.4 MM DE GROSOR UNIFORME, ESPECIAL PARADICHA CAMARA. | PZA | 1 | PZA | 180.75 | 762 | CERRADO
080 | 171 | 0070 | 00 | 01 | CANASTILLA PARA TINCION, DE 50 LAMINILLAS, DE ACERO INO-XIDABLE, CON ASA REMOVIB LE. | PZA | 1 | PZA | 700.38 | 387 | ABIERTO
080 | 229 | 0023 | 10 | 01 | COLORANTE DE WRIGHT PARA TE-\IR FROTIS DE SANGRE O MEDU-LA OSEA. | FCO | 1000 | ML. | 113.21 | 5587 | CERRADO
080 | 229 | 0072 | 02 | 01 | VIOLETA DE GENCIANA (O DE CRISTAL) PARA LA TINCION DEGRAM. TA. | FCO | 500 | ML. | 65.61 | 4613 | CERRADO
080 | 229 | 0080 | 10 | 01 | AZUL DE METILENO DE LOEFFLERCOLORANTE DE CONTRASTE PARABACILOS ACIDO-ALCOHOL RE SIS-TENTES. | FCO | 500 | ML. | 45.38 | 7259 | CERRADO
080 | 229 | 0262 | 10 | 01 | COLORANTE PARA RETICULOCITOS(AZUL DE METILENO NUEVO) TA. | FCO | 25 | ML. | 38.63 | 1566 | CERRADO | X
080 | 229 | 2995 | 00 | 01 | HEMATOXILINA DE HARRIS. COLORANTE PREPARADO DE ORIGEN NATURAL SIN OXIDO DE MERCURIO. FRASCO DE 1000 ML TA. | FCO | 1000 | ML. | 321.03 | 354 | CERRADO
080 | 235 | 0140 | 10 | 01 | CUCHILLAS DESECHABLES CON -ADAPTADOR PARA MICROTOMO PA-RA CORTES HISTOLOGICOS E N PARAFINA. | PQT | 100 | PZA | 2013.31 | 1728 | ABIERTO
080 | 235 | 0868 | 02 | 01 | MOLDE PARA INCLUSION EN PARAFINA, DESECHABLES, DESPRENDIBLES, DE: 22 MM. | PZA | 1 | PZA | 0.75 | 731120 | ABIERTO
080 | 235 | 0959 | 02 | 01 | EQUIPO ALADO PARA RECOLECCION DE SANGRE, COMPATIBLE CON EL SISTEMA DE RECOLECCION AL VACIO, AGUJA CALIBRE 23 X 19 MM CON TUBO FLEXIBLE DE HULE DE 17.78 CM (7") DE LONGITUD Y BROCHE DE SEGURIDAD. ALAS DE COLOR AZUL CLARO, ADAPTADOR CON AGUJA Y MANGA RETRAC | CJA | 50 | PZA | 512 | 546 | ABIERTO
080 | 235 | 0967 | 02 | 01 | EQUIPO ALADO PARA RECOLECCION DE SANGRE, COMPATIBLE CON EL SISTEMA DE RECOLECCION AL VACIO, AGUJA CALIBRE 21 X 19 MM, CON TUBO DE HULE DE 17.78 (7") DE LONGITUD Y BROCHE DE SEGURIDAD. ALAS DE COLOR VERDE ADAPTADOR CON AGUJA Y MANGA RETRACTIL PARA LA TOMA | CJA | 50 | PZA | 512 | 800 | ABIERTO
080 | 253 | 0014 | 01 | 01 | CUBREHEMATIMETRO PARA CUBRIRCAMARAS EN LA CUENTA DE LEU-COCITOS, ERITROCITOS O PLAQUETAS, DE VIDRIO CON FORMARECTANGULAR DE: 20 X 26 X0.4 A 0.6 MM. | CJA | 12 | PZA | 24.78 | 737 | CERRADO
080 | 286 | 0072 | 03 | 01 | DENSIMETRO PARA LA DENSIDAD DE DIVERSOS LIQUIDOS SOLUCION DE FAUST CON ESCALA DE 1.000 A 1.200 Y DE 30 CM DE LONGITUD. | PZA | 1 | PZA | 105.81 | 176 | CERRADO
080 | 316 | 0035 | 03 | 01 | TETRACICLINA DISCOS CON 30 -MCG, EN CARTUCHO CON 50 SEN-SIDISCOS PARA DISTRIBU IDORAUTOMATICO RTC. | PZA | 1 | PZA | 83.65 | 2612 | CERRADO
080 | 316 | 0043 | 03 | 01 | TRIMETOPRIMA CON SULFAMETOXAZOL DISCOS CON 25 MCG EN CARTUCHO CON 50 SENSIDISCOS PARA DISTRIBUIDOR AUTOMATICO -RTC. | PZA | 1 | PZA | 86.61 | 2559 | CERRADO
080 | 316 | 0100 | 04 | 01 | NITROFURANTOINA DISCOS CON -300 MCG, EN CARTUCHO CON 50SENSIDISCOS PARA DISTR IBUIDOR AUTOMATICO RTC. | PZA | 1 | PZA | 82.88 | 2408 | CERRADO
080 | 316 | 0118 | 11 | 01 | OPTOQUINA DISCOS PARA DIFERENCIAR EL STREPTOCOCCUS PNEUMONIAE DEL STREPTOCOCCUS PRODUCTOR DE ALFA-HEMOLISIS. EN FRASCO O TUBO CON 50. RTC. TA. | PZA | 1 | PZA | 71 | 2424 | CERRADO
080 | 316 | 0126 | 04 | 01 | PENICILINA DISCOS CON 10 UNIDADES, EN CARTUCHO CON 50SENSIDISCOS PARA DISTR IBUIDOR AUTOMATICO RTC. | PZA | 1 | PZA | 81.96 | 2302 | CERRADO
080 | 316 | 0134 | 03 | 01 | FURAZOLIDONA DISCOS CON 100MCG, EN CARTUCHO CON 50 SEN-SIDISCOS PARA DISTRIBU IDORAUTOMATICO RTC. | PZA | 1 | PZA | 92.16 | 1520 | CERRADO
080 | 316 | 0159 | 03 | 01 | AMIKACINA DISCOS CON 30 MCG,EN CARTUCHO CON 50 SENSIDIS-COS PARA DISTRIBUIDOR AUTOMATICO RTC. | PZA | 1 | PZA | 82.61 | 2717 | CERRADO
080 | 316 | 0175 | 03 | 01 | CLORAMFENICOL DISCOS CON 30MCG, EN CARTUCHO CON 50 SEN-SIDISCOS PARA DISTRIBU IDORAUTOMATICO RTC. | PZA | 1 | PZA | 83.6 | 2675 | CERRADO
080 | 316 | 0555 | 03 | 01 | BACITRACINA DISCOS CON 0.04-UNIDADES EN CARTUCHO CON 50SENSIDISCOS PARA DISTR IBUIDOR AUTOMATICO RTC. | PZA | 1 | PZA | 72.03 | 3267 | CERRADO
080 | 316 | 0647 | 03 | 01 | N-N DIMETILPARAFENILENDIAMI-NA CLORHIDRATO DISCOS PARAIDENTIFICAR NEISSERIA Y PSEUDOMONA EN FRASCO O TUBO CON50 RTC. | PZA | 1 | PZA | 76.26 | 1092 | CERRADO
080 | 316 | 0902 | 03 | 01 | ERITROMICINA DISCOS CON 15 -MCG, EN CARTUCHO CON 50 SENSIDISCOS PARA DISTRIBU IDORAUTOMATICO RTC. | PZA | 1 | PZA | 82.29 | 2119 | CERRADO
080 | 316 | 1751 | 03 | 01 | CARBENICILINA DISCOS CON 100MCG, EN CARTUCHO CON 50 SENSIDISCOS PARA DISTRIBU IDORAUTOMATICO RTC. | PZA | 1 | PZA | 82.03 | 1490 | CERRADO
080 | 316 | 2056 | 03 | 01 | DICLOXACILINA DISCOS CON 1 -MCG, EN CARTUCHO CON 50 SEN-SIDISCOS PARA DISTRIBU IDORAUTOMATICO RTC. | PZA | 1 | PZA | 85.16 | 2083 | CERRADO
080 | 316 | 2601 | 03 | 01 | GENTAMICINA DISCOS CON 10 --MCG, EN CARTUCHO CON 50 SENSIDISCOS PARA DISTRIBU IDORAUTOMATICO RTC. | PZA | 1 | PZA | 66.42 | 1728 | CERRADO
080 | 316 | 3757 | 03 | 01 | AMPICILINA DISCOS CON 10 - -MCG, EN CARTUCHO CON 50 SEN-SIDISCOS PARA DISTRIBU IDORAUTOMATICO RTC. | PZA | 1 | PZA | 82.96 | 2365 | CERRADO
080 | 382 | 0109 | 01 | 01 | ESCOBILLON DE CERDAS PARA LAVAR TUBOS DE ENSAYE Y FRASCOS, CON LONGITUD: 12.5 CM,LONGITUD TOTAL: 27.5 CM YDIAMETRO DE 5 CM. | PZA | 1 | PZA | 13.57 | 3817 | CERRADO
080 | 382 | 0257 | 01 | 01 | ESCOBILLON DE CERDAS PARA LAVAR TUBOS DE ENSAYE Y FRASCOS, DIAMETRO: 1.2 CM, L ONGITUD: 20 CM. | PZA | 1 | PZA | 12.44 | 9434 | CERRADO
080 | 382 | 0299 | 01 | 01 | ESCOBILLON DE CERDAS PARA LAVAR TUBOS DE ENSAYE Y FRASCOS, DIAMETRO: 3.5 CM, L ONGITUD: 20 CM. | PZA | 1 | PZA | 15.09 | 2768 | CERRADO
080 | 414 | 1539 | 05 | 01 | TROMBOPLASTINA DE ALTA SENSIBILIDAD CON INDICE INTERNACIONAL DE SENSIBILIDAD ( ISI)MENOR DE 1.7 ESTABILIDAD MINIMA 5 DIAS DESPUES DE RECONSTITUIR, (2 A 8 G RADOS C)FRASCO CON 4-5 ML PARA 20 O25 PRUEBAS RTC. | FCO | 1 | FCO | 47 | 3314 | CERRADO
080 | 414 | 1554 | 04 | 01 | TROMBOPLASTINA PARCIAL ACTIVADA LIQUIDA O POLVO, JUEGOPARA 20 PRUEBAS O MULTI PLOSDE 20, MAXIMO 400 PRUEBASRTC. | PBA | 1 | PBA | 1.4 | 44033 | CERRADO
080 | 421 | 0631 | 01 | 01 | FILTRO PARA LEUCORREDUCIR --UNA UNIDAD DE SANGRE TOTAL OPAQUETE GLOBULAR CON UN A MEDIA DE LEUCOCITOS RESIDUALESCONSISTENTEMENTE INFERIOR A5 X 10 5 POR UNIDAD DE FLUJORAPIDO. | PZA | 1 | PZA | 329.61 | 5629 | ABIERTO
080 | 431 | 0043 | 02 | 01 | FRASCO DE VIDRIO TRANSPAREN-TE BOCA ANCHA Y TAPA DE ROSCA DE PLASTICO, CAPACIDA D: 1L. | PZA | 1 | PZA | 14.15 | 10527 | CERRADO
080 | 431 | 0159 | 03 | 01 | FRASCO AMBAR CON BOCA ANCHA-Y TAPA DE ROSCA DE PLASTICOCAPACIDAD: 115 ML. | PZA | 1 | PZA | 9.29 | 4447 | CERRADO
080 | 431 | 0233 | 10 | 01 | FRASCO DE POLIETILENO CON TUBO LATERAL PIZETA PARA EXPULSAR LIQUIDOS A PRESION AFORAR, LAVAR, TE¥IR, ETC. PARA VOLUMENES DE 500 ML. | PZA | 1 | PZA | 52.59 | 2874 | CERRADO
080 | 560 | 0152 | 04 | 01 | JERINGAS. DESECHABLE, ESTERIL, DE 1 ML. CON HEPARINA, PARA LA OBTENCION DE SANGRE ARTERIAL, CON TAPON PARA LA AGUJA Y TAPON PARA LA JERINGA. AGUJA DE 25 G X 15 MM Y 16 MM. | PZA | 1 | PZA | 9.74 | 97656 | ABIERTO
080 | 574 | 0016 | 01 | 01 | LANCETA METALICA, INTEGRADA A UN CUERPO DE PLASTICO, CALIBRE 30 G Y PUNTA DE 3.25MM, CON PROTECCION INDIVIDUAL. USO MANUAL O ADAPTABLE A DISPARADOR AUTOMAT TICO. | CJA | 100 | PZA | 112.39 | 1897 | CERRADO
080 | 574 | 0032 | 01 | 01 | LANCETA DE RETRACCION AUTOMATICA Y PERMANENTE, INCISION DE 1.8 A 2.0 MM, INTEGRADA A UN DISPARADOR DE PLASTICO; CON DISPOSITIVO PLASTICO REMOVIBLE QUE ASEGURE LA ESTERILIDAD. ESTERIL Y DESECHABLE. CAJA CON 100 Y SUS MULTIPLOS. | CJA | 100 | PZA | 419.13 | 1408 | ABIERTO
080 | 574 | 0164 | 11 | 01 | LANCETAS METALICAS, ESTERILES, DESECHABLES, CON ENVOLTURA INDIVIDUAL: PUNTA DE 3 MM, DE LONGITUD. PARA PUNCIÓN QUE MIDE EL TIEMPO DE SANGRADO. | CJA | 250 | PZA | 95.51 | 5372 | ABIERTO
080 | 574 | 0222 | 05 | 01 | LANCETA METALICA CON CUCHI-LLA RECTANGULAR Y PROFUNDI-DAD DE INCISION A 2.2 MM , INTEGRADA A UN DISPARADOR DEPLASTICO, RETRACTIL, CON PROTECCION INDIVIDUAL, ESTERIL,DESECHABLE. | CJA | 50 | PZA | 220 | 5855 | ABIERTO
080 | 583 | 0106 | 01 | 01 | LAPICES MARCADORES PARA ESCRIBIR EN VIDRIO, GRASOS EN COLOR NEGRO. | CJA | 12 | PZA | 119.7 | 1309 | CERRADO
080 | 583 | 0155 | 01 | 01 | LAPICES MARCADORES PARA MAR-CAR VIDRIO O PORCELANA, CONPUNTA DE CARBURO DE TUN GSTENO. | PZA | 1 | PZA | 15.22 | 33277 | CERRADO
080 | 602 | 0541 | 00 | 01 | MATRAZ DE VIDRIO REFRACTARIOESPECIAL PARA LA PREPARACIONDE REACTIVOS, CON GRADUA CIONAPROXIMADA, CON LABIO TIPOERLENMEYER PARA VOLUMEN DE:1000 ML. | PZA | 1 | PZA | 116.49 | 2596 | CERRADO
080 | 602 | 0558 | 01 | 01 | MATRAZ DE VIDRIO REFRACTARIOESPECIAL PARA LA PREPARACIONDE REACTIVOS, CON GRADUA CIONAPROXIMADA, CON LABIO TIPOERLENMEYER PARA VOLUMEN DE:2000 ML. | PZA | 1 | PZA | 255.64 | 1288 | CERRADO
080 | 602 | 0897 | 00 | 01 | MATRAZ VOLUMETRICO DE VIDRIOREFACTARIO, ESPECIAL PARA LAMEDICION EXACTA CUELLO LAR-GO, BOCA ANGOSTA CON TAPONESMERILADO PARA VOLUMEN DE:-50 ML. | PZA | 1 | PZA | 220.39 | 131 | CERRADO
080 | 602 | 0905 | 00 | 01 | MATRAZ VOLUMETRICO DE VIDRIOREFACTARIO, ESPECIAL PARA LAMEDICION EXACTA CUELLO L ARGOBOCA ANGOSTA CON TAPON ESME-RILADO PARA VOLUMEN DE: 100-ML. | PZA | 1 | PZA | 182.62 | 175 | CERRADO
080 | 602 | 0913 | 00 | 01 | MATRAZ VOLUMETRICO DE VIDRIOREFRACTARIO, ESPECIAL PARALA MEDICION EXACTA CU ELLOLARGO, BOCA ANGOSTA CON TAPON ESMERILADO PARA VOLUMENDE: 250 ML. | PZA | 1 | PZA | 330.73 | 343 | CERRADO
080 | 602 | 0921 | 00 | 01 | MATRAZ VOLUMETRICO DE VIDRIOREFRACTARIO, ESPECIAL PARALA MEDICION EXACTA CU ELLOLARGO, BOCA ANGOSTA CON TAPON ESMERILADO PARA VOLUMENDE: 500 ML. | PZA | 1 | PZA | 340.17 | 514 | CERRADO
080 | 602 | 0947 | 00 | 01 | MATRAZ VOLUMETRICO DE VIDRIOREFRACTARIO, ESPECIAL PARALA MEDICION EXACTA CU ELLOLARGO, BOCA ANGOSTA CON TAPON ESMERILADO PARA VOLUMENDE: 2000 ML. | PZA | 1 | PZA | 507.83 | 146 | CERRADO
080 | 610 | 0079 | 02 | 01 | MEDIO DE TRANSPORTE AGAR - -(STUART) PARA CONSERVAR ESPECIMENES, PRINCIPALMENTE CUANDO SE SOSPECHA LA PRESENCIADE GONOCOCO TA. | FCO | 450 | GRO | 909.34 | 837 | ABIERTO
080 | 610 | 0186 | 01 | 01 | AGAR CASMAN TA. | FCO | 450 | GRO | 749.14 | 494 | ABIERTO
080 | 610 | 0210 | 01 | 01 | CALDO DE CULTIVO PARA AISLARBACTERIAS AEROBICAS EN SANGRE. EN FRASCO AL VACIO PARA20 ML Y UNIDAD VENTILADORA -(PEDIATRICO). | JGO | 1 | JGO | 69.63 | 17550 | ABIERTO
080 | 610 | 0269 | 01 | 01 | LISINA Y HIERRO AGAR (LIA) TA. | FCO | 450 | GRO | 308.92 | 296 | CERRADO
080 | 610 | 0574 | 02 | 01 | SULFITO DE BISMUTO, AGAR AISLAMIENTO DE SALMONELLA TYPHITA. | FCO | 450 | GRO | 500.71 | 77 | CERRADO
080 | 610 | 2182 | 01 | 01 | SALMONELLA SHIGELLA, AGAR MEDIO SELECTIVO Y DIFERENCIALPRINCIPALMENTE PARA EN TEROBACTERIAS LACTOSA NEGATIVASTA. | FCO | 450 | GRO | 516.62 | 532 | CERRADO
080 | 610 | 2216 | 03 | 01 | SUPLEMENTO NUTRITIVO ENRIQUECIDO COMPLEMENTO DE MEDIOSDE CULTIVO PARA EL AISLA MIENTO DE MICROORGANISMOS CONGRANDES REQUERIMIENTOS NUTRITIVOS FRASCO CON 10 ML TA. | FCO | 1 | FCO | 261.65 | 1950 | ABIERTO
080 | 610 | 2281 | 01 | 01 | TIOGLICOLATO SIN DEXTROSA YSIN INDICADOR, CALDO PARA ELCULTIVO Y AISLAMIENTO DEANAEROBIOS TA. | FCO | 450 | GRO | 615.82 | 455 | ABIERTO
080 | 610 | 2448 | 11 | 01 | MEDIO TCBS (TIOSULFATO, CITRATO, SALES BILIARES, SACAROSA). FRASCO CON 450G. TA. | FCO | 1 | FCO | 567.74 | 263 | CERRADO
080 | 610 | 2513 | 01 | 01 | SANGRE DESFIBRINADA DE CARNERO RTC. | FCO | 50 | ML. | 220.31 | 2041 | ABIERTO
080 | 610 | 6803 | 11 | 01 | LOWESTEIN-JENSEN AGAR (PREELABORADO) MEDIO SELECTIVO PARA MICOBACTERIAS ESPECIALMENTE M. TUBERCULOSIS CAJA CON 10 O 12 TUBOS RTC. | CJA | 1 | CJA | 343.18 | 618 | CERRADO
080 | 610 | 6902 | 01 | 01 | MUELLER-HINTON, AGAR PARA INVESTIGAR LA SUSCEPTIBILIDADDE LOS MICROORGANISMOS A LOSANTIMICROBIANOS Y AISLAR GONOCOCOS TA. | FCO | 450 | GRO | 722.48 | 1030 | ABIERTO
080 | 610 | 7454 | 10 | 01 | SIMMONS CON CITRATO, AGAR PARA DIFERENCIAR LAS ENTEROBACTERIAS EN LA UTILIZACION DECITRATO. | FCO | 450 | GRO | 444.31 | 308 | CERRADO
080 | 610 | 8254 | 01 | 01 | AGAR-AGAR BASE PARA LA PREPARACION DE MEDIOS DE CULTIVOTA. | FCO | 450 | GRO | 547.64 | 209 | CERRADO
080 | 610 | 9781 | 11 | 01 | CONTROL BIOLOGICO DE ESTERILIZACION. SUSPENSION DE BACILLUS STEAROTHERMOPHILUS, EN MEDIO DE CULTIVO CON INDICADOR PARA CONTROLAR LA ESTERILIZACION DEL MATERIAL, LOS MICROORGANISMOS MUEREN A 121 GRADOS CENTIGRADOS. CAJA CON UN FRASCO AMPULA. RTC. | CJA | 1 | F.A | 22.07 | 71210 | ABIERTO
080 | 626 | 0329 | 00 | 01 | MORTERO DE PORCELANA O VI-DRIO, PROVISTO DE MANO CONCAPACIDAD PARA: 125 ML. | PZA | 1 | PZA | 290.23 | 72 | CERRADO
080 | 681 | 0289 | 02 | 01 | PAPEL FILTRO NO. 40, DISCO DE: 110 MM DE DIAMETRO. | CJA | 100 | PZA | 555.88 | 106 | CERRADO
080 | 681 | 1105 | 00 | 01 | PAPEL PARAFINADO, SEMITRANS-PARENTE, ESTIRABLE E INERTEPARA TAPAR TUBOS A PRUEB A DEHUMEDAD, ROLLO DE 50 CM DEANCHO Y 760 CM DE LONGITUD. | PZA | 1 | PZA | 440.67 | 875 | CERRADO
080 | 685 | 0046 | 00 | 01 | PARAFINA CON POLIMEROS PLASTICOS DE PESO MOLECULAR CONTROLADO CON PUNTO DE FUSION DE 56-57 GRADOS CENTIGRADOS. * PARA USO EN SITIOS DONDE EXISTA EQUIPO AUTOMATIZADO Y EN HOSPITALES DE ALTA CARGA DE TRABAJO O DE TERCER NIVEL. ENVASE CON 1 KG. | ENV | 1 | ENV | 102.02 | 9022 | ABIERTO
080 | 705 | 0026 | 03 | 01 | PIPETA CON SUBDIVISIONES DE0.1 ML PARA MEDIR VOLUMENESDE: 5.0 ML EXACTITUD + - 1%. | PZA | 1 | PZA | 27.75 | 2474 | CERRADO
080 | 705 | 0034 | 11 | 01 | PIPETAS DE VIDRIO, PARA MEDIR VOLUMEN, CON SUBDIVISIONES DE 0.1 ML. DE: 10.0 ML. EXACTITUD +/- 1%. | PZA | 1 | PZA | 31.68 | 2908 | CERRADO
080 | 705 | 0109 | 03 | 01 | PIPETA DE VIDRIO, LINEAL TERMINAL, CON SUBDIVISIONES DE0.01 ML PARA MEDIR VOLUM ENESDE: 0.2 ML. | PZA | 1 | PZA | 35.15 | 2171 | CERRADO
080 | 705 | 0125 | 03 | 01 | PIPETA DE VIDRIO, LINEAL TERMINAL, CON SUBDIVISIONES DE0.01 ML PARA MEDIR VOLUM ENESDE: 1.0 ML. | PZA | 1 | PZA | 27.16 | 2715 | CERRADO
080 | 705 | 0141 | 02 | 01 | PIPETA DE VIDRIO, LINEAL TERMINAL, CON SUBDIVISIONES DE0.01 ML PARA MEDIR VOLUM ENESDE: 2.0 ML. | PZA | 1 | PZA | 28.99 | 2313 | CERRADO
080 | 705 | 0166 | 02 | 01 | MEDIDOR DE LIQUIDOS PARA ME-DICION SERIADA DE LIQUIDOS,VOLUMEN REGULABLE MEDI ANTEUNA REGLA DENTADA PUEDE -ENROSCARSE DIRECTAMENTE ALOS FRASCOS DE REACT IVOS PARA MEDIR VOLUMENES DE 2 A 10ML. | PZA | 1 | PZA | 3352.41 | 82 | CERRADO
080 | 705 | 0190 | 02 | 01 | PIPETA DE VIDRIO, LINEAL TERMINAL, CON SUBDIVISIONES DE0.01 ML PARA MEDIR VOLUM ENESDE: 0.1 ML. | PZA | 1 | PZA | 30.52 | 488 | CERRADO
080 | 709 | 2564 | 00 | 01 | PIPETA MANUAL, VOLUMETRICA, CLASE A, DE VIDRIO PARA ME-DIR VOLUMEN: 2.0 ML. | PZA | 1 | PZA | 81.01 | 130 | CERRADO
080 | 709 | 2606 | 10 | 01 | PIPETA MANUAL, VOLUMETRICA,-CLASE A, DE VIDRIO PARA ME-DIR VOLUMEN: 5.0 ML. | PZA | 1 | PZA | 76.43 | 677 | CERRADO
080 | 709 | 2655 | 00 | 01 | PIPETA MANUAL, VOLUMETRICA, CLASE A, DE VIDRIO PARA ME-DIR VOLUMEN: 10.0 ML. | PZA | 1 | PZA | 105.6 | 333 | CERRADO
080 | 709 | 3463 | 00 | 01 | PIPETA AUTOMATICA DE VOLUMEN VARIABLE CON CAPACIDAD DE 1 A 10 O DE 2 A 20 MCL. | PZA | 1 | PZA | 594.26 | 132 | CERRADO
080 | 709 | 3471 | 00 | 01 | PIPETA AUTOMATICA DE VOLUMEN VARIABLE CON CAPACIDAD DE 10 A 100 O DE 20 A 200 MCL. | PZA | 1 | PZA | 594.26 | 428 | CERRADO
080 | 709 | 3489 | 00 | 01 | PIPETA AUTOMATICA DE VOLUMEN VARIABLE CON CAPACIDAD DE 100 A 1000 O DE 200 A 2000 MCL. | PZA | 1 | PZA | 594.26 | 382 | CERRADO
080 | 733 | 0238 | 10 | 01 | PROBETA DE POLIPROPILENO, --GRADUADA, CAPACIDAD 500 MLEXACTITUD MEDIANA. | PZA | 1 | PZA | 99.01 | 134 | CERRADO
080 | 733 | 0246 | 10 | 01 | PROBETA DE POLIPROPILENO, --GRADUADA, CAPACIDAD 1000 MLEXACTITUD BAJA. | PZA | 1 | PZA | 154.91 | 652 | CERRADO
080 | 733 | 0253 | 10 | 01 | PROBETA DE POLIPROPILENO, --GRADUADA, CAPACIDAD 2000 MLEXACTITUD BAJA. | PZA | 1 | PZA | 387.29 | 474 | CERRADO
080 | 783 | 1490 | 01 | 01 | LIQUIDO PARA CONTAR PLAQUE--TAS EN MICROSCOPIO DE CAMPOCLARO. | FCO | 125 | ML. | 26.83 | 113 | CERRADO
080 | 783 | 1557 | 01 | 01 | REACTIVO DE KOVAC PARA INVESTIGAR INDOL RTC. | FCO | 50 | ML. | 114.63 | 742 | CERRADO
080 | 783 | 1581 | 01 | 01 | ACIDO SULFOSALICILICO AL 3%TA. | FCO | 200 | ML. | 61.94 | 552 | CERRADO
080 | 783 | 2258 | 01 | 01 | ALCOHOL-ACETONA PARA LA TIN-CION DE GRAM TA. | FCO | 500 | ML. | 50.93 | 8183 | CERRADO
080 | 783 | 2654 | 13 | 01 | JUEGO DE REACTIVOS. PRUEBA DE COMPROBACION PARA ANTICUERPOS VIH. WESTERN BLOT (INMUNOELECTROTRANSFERENCIA). PARA MINIMO 18 PRUEBAS. RTC. | EQP | 1 | EQP | 8129.6 | 104 | ABIERTO
080 | 784 | 0467 | 01 | 01 | GONADOTROFINA CORIONICA FRACCION BETA. PRUEBA RAPIDA CUALITATIVA DE UN SOLO PAS O ENMEMBRANA SOLIDA PARA DETERMINACION EN ORINA O SUERO, ENSOBRE INDIVIDUAL. SE NSIBILI-DAD: 20 MUI/ML A 25 MUI/ML.EQUIPO: PRUEBA EN CARTUCHODE PLASTICO, CON PIPETA DESECHABLE | EQP | 1 | EQP | 180.63 | 11661 | ABIERTO
080 | 823 | 0130 | 10 | 01 | SOLUCION AMORTIGUADORA PARALA TINCION DE WRIGHT 5 ML SEDILUYEN A UN LITRO. | FCO | 100 | ML. | 35.59 | 1431 | CERRADO
080 | 829 | 0084 | 01 | 01 | SOLUCION ALCHOLICA GIEMSA -0.4% TA. | FCO | 500 | ML. | 101.02 | 198 | CERRADO
080 | 829 | 1413 | 01 | 01 | YODO EN SOLUCION PARA A\ADIRAL MEDIO DE TETRATIONATO TA. | FCO | 50 | ML. | 131.55 | 450 | CERRADO
080 | 829 | 2288 | 10 | 01 | EOSINA-AZUL DE METILENO (CO-LORANTE DE WRIGHT) POLVO TA. | FCO | 25 | GRO | 415.23 | 523 | CERRADO
080 | 829 | 2320 | 10 | 01 | SOLUCION AMORTIGUADORA DEFOSFATO CON PH 6.5 A 6.7 PA-RA ANTIESTREPTOLISINAS PARA1000 ML RTC. | FCO | 1 | FCO | 26.11 | 1583 | CERRADO
080 | 829 | 4573 | 01 | 01 | AGUA PEPTONADA PARA EL ENRIQUECIMIENTO DE MICROORGANISMOS DEL GENERO VIBRIO CHOLERAE. FRASCO CON 500 G TA. | FCO | 1 | FCO | 767.22 | 100 | CERRADO
080 | 829 | 5372 | 02 | 01 | PRUEBA RAPIDA PARA LA DETERMINACION DE ANTICUERPOS EN SUERO Y PLASMA; O SUERO, PLASMA Y SANGRE TOTAL ANTI VIH 1 Y 2, INMUNOCROMATOGRAFICA O POR MEMBRANA SOLIDA ESTUCHE PARA MINIMO 24 DETERMINACIONES. RTC. | EQP | 1 | EQP | 501.6 | 4134 | ABIERTO
080 | 830 | 2582 | 10 | 01 | MEDIO PARA INCLUSION DE TEJIDOS PARA CORTES EN CONGELACION. | FCO | 118 | ML. | 433.07 | 345 | CERRADO
080 | 830 | 3945 | 10 | 01 | ACIDO FOSFOTUNGSTICO RA CRISTALES TA. | FCO | 100 | GRO | 1273.84 | 90 | CERRADO
080 | 830 | 5999 | 10 | 01 | FUCSINA BASICA Q.P. POLVO TA | FCO | 25 | GRO | 74.9 | 86 | CERRADO
080 | 830 | 9132 | 11 | 01 | CARBONATO DE LITIO. RA. POLVO. TA. FRASCO CON 250 G. | FCO | 250 | GRO | 381.09 | 145 | CERRADO
080 | 832 | 4230 | 00 | 01 | RESINA SINTETICA MEDIO DE MONTAJE RAPIDO PARA PREPARACIONES HISTOLOGICAS ORDINARIAS Y DE MICROSCOPIA ELECTRONICA. ENVASE CON 500 ML. | ENV | 1 | ENV | 330.77 | 140 | CERRADO
080 | 835 | 0102 | 11 | 01 | ANTI AB. ANTISUERO PARA TIPIFICAR LA SANGRE, DE ORIGEN MONOCLONAL. FRASCO CON 10 ML. RTC. | FCO | 10 | ML. | 60.28 | 20299 | ABIERTO
080 | 889 | 0024 | 02 | 01 | TIRA REACTIVA PARA MEDIR PHESTUCHE CON ESCALA DE MATICES Y 100 TIRAS DE P APELCON LIMITES DE PH DE 0 A 14. | EST | 1 | EST | 72.15 | 2205 | CERRADO
080 | 889 | 0172 | 10 | 01 | TIRA REACTIVA PARA PRUEBA DEOXIDASA BACTERIANA RTC. | FCO | 50 | TRA | 434.91 | 243 | CERRADO
080 | 909 | 0137 | 11 | 01 | TUBO PARA LA TOMA Y RECOLECCION DE SANGRE DE VIDRIO AL VACIO (13 X 75 MM) DESECHABLE PARA ADULTO CON EDTA TRIPOTASICO (0.048 ML) LIQUIDO, TAPON LILA, CON SILICON COMO LUBRICANTE, VOLUMEN DE DRENADO 4.8 - 4.9 (+/- 0.3 ML) EL RANGO MENOR ESTABLECE EL VOLUME | CJA | 100 | TBO | 147.75 | 35373 | ABIERTO
080 | 909 | 1341 | 13 | 01 | TUBO. PARA LA TOMA Y RECOLECCION DE SANGRE. DE VIDRIO AL VACIO (10.25 X 64 MM) DESECHABLE PARA ADULTO, CON CITRATO DE SODIO 0.129 MOLAR (0.3 ML) LIQUIDO, TAPON AZUL. EL TAPON Y EL INTERIOR DEL TUBO RECUBIERTO CON SILICON. VOLUMEN DE DRENADO 2.7-3 ML (+/- | CJA | 100 | TBO | 149.48 | 12012 | ABIERTO
080 | 909 | 5557 | 11 | 01 | TUBO SISTEMA PARA TOMA Y RECOLECCION DE SANGRE, POR PUNCION CAPILAR DE POLIPROPILENO, TRANSLUCIDO, DESECHABLE, PEDRIATICO CON GEL SEPARADOR DE SUERO (INERTE) TAPON ORO, VOLUMEN DE DRENADO 500 MCL GEL SEPARADOR: 90-140 MG POR TUBO, TAPON RECOLECTOR DE FLUJ | CJA | 200 | TBO | 437.05 | 1690 | ABIERTO
080 | 909 | 5565 | 11 | 01 | TUBO SISTEMA PARA LA TOMA Y RECOLECCION DE SANGRE, POR PUNCION CAPILAR DE POLIPROPILENO, COLOR AMBAR, CON GEL SEPARADOR DE SUERO (INERTE) TAPON ORO, VOLUMEN DE DRENADO 500 MCL, GEL SEPARADOR: 90-140 MG POR TUBO, TAPON RECOLECTOR DE FLUJO. | CJA | 200 | TBO | 478.07 | 1937 | ABIERTO
080 | 909 | 5573 | 11 | 01 | TUBO SISTEMA PARA TOMA Y RECOLECCION DE SANGRE, POR PUNCION CAPILAR DE POLIPROPILENO, TRANSLUCIDO, DESECHABLE, PEDIATRICO SIN ADITIVOS, TAPON ROJO, VOLUMEN DE DRENADO 250-800 MCL, TAPON RECOLECTOR DE FLUJO. | CJA | 200 | TBO | 437.05 | 592 | CERRADO
080 | 909 | 5581 | 00 | 01 | TUBO SISTEMA PARA LA TOMA YRECOLECCION DE SANGRE, PORPUNCION CAPILAR DE POLIP ROPILENO, TRASLUCIDO CON EDTA YPERLAS MEZCLADORAS, TAPON LILA, VOLUMEN DE DREN ADO 500MCL, EDTA 22-33 MG POR TUBO,TAPON RECOLECTOR DE FLUJO. | CJA | 200 | TBO | 1567.86 | 312 | ABIERTO
080 | 909 | 5599 | 02 | 01 | TUBO SISTEMA PARA LA TOMA Y RECOLECCION DE SANGRE, POR PUNCION CAPILAR DE POLIPROPILENO, TRASLUCIDO, DESECHABLE, PEDIATRICO CON EDTA DIPOTASICO COMO ANTICOAGULANTE, TAPON LILA, VOLUMEN DE DRENADO 250-500 MCL, TAPON RECOLECTOR DE FLUJO. | CJA | 200 | TBO | 437.05 | 3638 | ABIERTO
080 | 909 | 6498 | 01 | 01 | TUBO SISTEMA PARA TOMA Y RECOLECCION DE SANGRE, DE PLASTICO PET AL VACIO (13 X 75 MM) DESECHABLE PARA ADULTO CON EDTA K2 (7.2 MG) APLICADO POR ASPERSION EN LA PARED DEL TUBO, TAPON LILA CON SILICON COMO LUBRICANTE, VOLUMEN DE DRENADO 4.0 ML (+ 0.3 ML). ET | CJA | 100 | TBO | 70.2 | 269794 | ABIERTO
080 | 909 | 6506 | 01 | 01 | TUBO SISTEMA PARA TOMA Y RECOLECCION DE SANGRE, DE PLASTICO PET AL VACIO (13 X 100 MM) DESECHABLE PARA ADULTO SIN ANTICOAGULANTE, TAPON ROJO CON SILICON COMO LUBRICANTE Y ACTIVADOR DE COAGULACION, VOLUMEN DE DRENADO 6 ML (+ 0.3 ML). ETIQUETADOS INDIVIDUAL | CJA | 100 | TBO | 69.98 | 285943 | ABIERTO
080 | 909 | 6530 | 00 | 01 | TUBO SISTEMA PARA TOMA Y RECOLECCION DE SANGRE, DE PLASTICO PET AL VACIO, (13 X 100 MM) DESECHABLE PARA ADULTO SIN ANTICOAGULANTE, TAPON ORO CON SILICON COMO LUBRICANTE, VOLUMEN DE DRENADO 5 ML (+/- 0.3 ML.) RECUBRIMIENTO DE PARTICULAS DE SILICE 0.07-020 | CJA | 100 | TBO | 115.82 | 125658 | ABIERTO
080 | 909 | 6548 | 00 | 01 | TUBO SISTEMA PARA TOMA Y RECOLECCION DE SANGRE, DE PLASTICO PET AL VACIO, (13 X 100 MM) DESECHABLE PARA ADULTO CON HEPARINA DE LITIO COMO ANTICOAGULANTE (90 USP), APLICADO POR ASPERSION EN LA PARED DEL TUBO, TAPON VERDE CON SILICON COMO LUBRICANTE, VOLUME | CJA | 100 | TBO | 234.26 | 494 | ABIERTO
080 | 909 | 6555 | 00 | 01 | TUBO SISTEMA PARA TOMA Y RECOLECCION DE SANGRE, DE PLASTICO PET AL VACIO, (13 X 75 MM) DESECHABLE PARA ADULTO CON CITRATO DE SODIO 0.105 MOLAR (3.2%) (0.3 ML) LIQUIDO, TAPON AZUL CON SILICON COMO LUBRICANTE, VOLUMEN DE DRENADO 2.7 A 3 ML (+/- 0.3 ML.) EL | CJA | 100 | TBO | 92.78 | 99172 | ABIERTO
080 | 909 | 6613 | 00 | 01 | TUBO DE ROSCA DE 20 X 150 MM PARA LA TOMA DE MUESTRA DE CULTIVO. | PZA | 1 | PZA | 35.06 | 9711 | ABIERTO
080 | 951 | 0456 | 11 | 01 | VASO. DE COPLIN. CON TAPA DE CUERDA. DIMENSIONES: 110 X 16 MM. CINCO MUESCAS. | PZA | 1 | PZA | 76.45 | 459 | CERRADO
080 | 951 | 0613 | 01 | 01 | VASO DE PRECIPITADOS, DE VI-DRIO REFRACTARIO, CON GRADUACION PARA VOLUMENES APRO XIMADOS EN CAPACIDAD DE: 250 ML. | PZA | 1 | PZA | 48.84 | 663 | CERRADO
080 | 951 | 0639 | 01 | 01 | VASO DE PRECIPITADOS, DE VI-DRIO REFRACTARIO, CON GRADUACION PARA VOLUMENES APRO XIMADOS EN CAPACIDAD DE: 500 ML. | PZA | 1 | PZA | 65.08 | 833 | CERRADO